## caval--
Annex 1/ Հավելված 1 COST ESTIMATE / ՆԱԽԱՀԱՇԻՎ ARMC000734 Renovation of social house/ Սոցիալական տան վերանորոգում
Renovation of the CFS , Malishka community, 1st str., 2 building, Vayots Dzor Region /երեխաների զարգացման կենտրոնի վերանորոգում Վայոց ձորի մարզ, Սյունիքի մարզ, Բարձրավան գյուղ,3-րդ փողոց, 7 շենք
BOQ-Cost estimate / Ծավալաթերթ-Նախահաշիվ
N | Work type and title / Աշխատանքների տեսակները և անվանումը | U.M/ Չ.Մ | Quantity / Քանակ |  | Unit cost / Միավ. գինը | Amount / Գումարը |  | 1.3077
1 | 3 | 4 | 5 | 6 | 6 | 7
1 | Architectural part / Ճարտարապետական մաս
Demolition works/ Քանդման աշխատանքներ
1 | Demolition of cement sand layer - 50 mm thick / Ցեմենտ ավազե շերտի քանդում -50մմ հաստ | m3/մ3 | 50.215 | 17.895 |  | 0
2 | Demolition of slag concrete layer / Շլակաբետոնե շերտի քանդում | m3/մ3 | 25.2 | 8.9242 |  | 0
3 | Demolition of parquet flooring / Մանրահատակե շերտի քանդում | m2/մ2 | 1262.3 | 0.63218 |  | 0
4 | Demolition of ceramic tile layer / Խեցեսալե շերտի քանդում | m2/մ2 | 147.6 | 0.49872 |  | 0
5 | Removal of plaster of Paris from ceiling / Առաստաղից գաջե սվաղի քերում | m2/մ2 | 417.2 | 0.42068 |  | 0
6 | Demolition of plastic ceiling cladding / Առաստաղի պլաստիկե երեսապատման քանդում | m2/մ2 | 77.3 | 0.59352 |  | 0
7 | Removal of plaster of Paris from the walls / Պատերից գաջի սվաղի քանդում | m2/մ2 | 814.5 | 0.6166 |  | 0
8 | Removal of plaster coating from slopes, columns and beams/ Շեպերի, սյուների և հեծանների գաջի սվաղի քանդում | m2/մ2 | 504.9 | 0.6166 |  | 0
9 | Removal of wall tiles / Պատերի հախճասալերի քանդում | m2/մ2 | 143 | 1.3593 |  | 0
10 | Removal of paint from walls / Պատերից ներկանյութի քերում | m2/մ2 | 331.2 | 0.42068 |  | 0
11 | Demolition of partition 10cm thick / Միջնորմի քանդում 10սմ հաստ | m3/մ3 | 55.62 | 8.9242 |  | 0
12 | Scraping of oil paint from walls / Պատերից Յուղաներկ / Oil paintի քերում | m2/մ2 | 1436.2 | 0.42068 |  | 0
13 | Demolition of cement sand layer / Ց/ավազի շերտի քանդում | m2/մ2 | 45.1 | 0.77047 |  | 0
14 | Scraping of wallpaper / Պաստառի քերում | m2/մ2 | 45.1 | 0.42068 |  | 0
15 | Disassembly and storage of wooden doors / Փայտե դռների ապամոնտաժում և պահեստավորում | m2/մ2 | 138 | 1.3594 |  | 0
16 | Furniture relocation and storage / Կահույքի տեղափոխում և պահեստավորում | pc./հատ | 430 | 0.5 |  | 0
17 | Loading and hauling the accumulated construction waste over a distance of 12 km / Առաջացած շին. աղբի բարձում, տեղափոխում 12կմ հեռ.վրա | t/տ | 313.1 | 3.0102 |  | 0
18 | Doors, windows / Դռներ, պատուհաններ |  |  |  | 0 | 0
19 | Metal plastic door with glass panel (including the auxiliary fittings) / Մետալոպլաստե ապակեփաթեթով դուռ (ներառյալ օժանդակ կցամասերը) | m2/մ2 | 120.45 | 62.3 |  | 0
20 | Installation of door trims / Դռների երեսակալմերի տեղադրում | m/մ | 307 | 0.79984 |  | 0
21 | Metal plastic partitions / Մետաղապլաստե միջնորմներ | m2/մ2 | 79.9 | 35 |  | 0
22 | Metal plastic door of bathroom and toilet (including the auxilliary fittings) / Սանհանգոևյցի մետալոպլաստե դուռ (ներառյալ օժանդակ կցամասերը) | m2/մ2 | 59.7 | 62.3 |  | 0
23 | Միջնորմի ամրացման համար պողպատե խողովակներով կարկասի իրականացում 1․ 50x50x3մմ -258,3մ 2․ Թերթապողպատ 6մմ 120x60մմ -82հատ Framing with steel pipes for the reinforcement of the glazing bar ??? 1․ 50x50x3mm -258,3m 2․ Sheet steel 6mm 120x60mm -82 pcs. | t/տ | 1.1256 | 685.8214 |  | 0
24 | Dowel M10x150 / Դյուբել M10x150 | pc./հատ | 164 | 0.5 |  | 0
Interior finishing / Ներքին հարդարում
1 | Screeding the ceiling with high quality plaster of Paris / Առաստաղների քսահարթում լավորակ գաջի շաղախով | m2/մ2 | 211.5 | 1.1632 |  | 0
2 | Spackling the ceiling and applying with latex paint / Առաստաղի ծեփամածկում և լատեքս ներկում | m2/մ2 | 1327.1 | 1.2361 |  | 0
3 | Installation of plastic suspended ceiling on metal profile / Պլաստիկե կախովի առաստաղի իրականացում մետաղական պրոֆիլի վրա | m2/մ2 | 189.7 | 4.8935 |  | 0
4 | Installation of 12.5mm thick plasterboard suspended ceiling on a metal profile / Գիպսաստվարաթղթե 12,5մմ հաստ կախովի առասաղի իրականացում մետաղական պրոֆիլի վրա | m2/մ2 | 981.9 | 3.5475 |  | 0
5 | Plastering the walls with high quality plaster of Paris / Պատերի լավորակ գաջե սվաղում | m2/մ2 | 1852.8 | 2.261 |  | 0
6 | Cladding the internal slopes, beams and columns with gypsum plaster / Ներքին շեպերի, հեծանների, սյուների երեսապատում գիպսոնիտե շաղախով | m2/մ2 | 369.2 | 2.7467 |  | 0
7 | Spackling the walls and slopes and applying with latex paint / Պատերի և շեպերի ծեփամածկում և լատեքսային ներկում | m2/մ2 | 1715.3 | 1.0907 |  | 0
8 | Spackling the walls and slopes and applying with oil paint / Պատերի և շեպերի ծեփամածկում և ներկում Յուղաներկ / Oil paintով | m2/մ2 | 1460.1 | 1.3046 |  | 0
9 | Applying the walls and slopes with high quality cement sand plaster / Պատերի և շեպերի բարձրորակ սվաղում ցեմ/ավազային սվաղով | m2/մ2 | 528.7 | 1.8227 |  | 0
10 | Cladding the walls and slopes with high quality wall tiles / Պատերի և շեպերի երեսապատում լավորակ հախճասալով | m2/մ2 | 531.5 | 8.3726 |  | 0
11 | Installation of aluminum angles / Ալյումինե անկյունակների տեղադրում | m/մ | 193 | 0.67752 |  | 0
12 | Finishing angles / Հարդարման անկյունակներ | m/մ | 930 | 0.43287 |  | 0
13 | Installation of partition and ventilation wall with blocks h=100mm thick / Միջնորմի և օդափոխության շարվածքի իրականացում h=100մմ հաստ բլոկներով | m2/մ2 | 453.9 | 3.5767 |  | 0
14 | Lean concrete B7.5 / Բետոնի նախաշերտ B 7.5 դասի | m3/մ3 | 1.8156 | 31.0557 |  | 0
15 | Rebar A / Ամրան A III | t/տ | 0.40397 | 0.32922 |  | 0
16 | Rebar A / Ամրան A I | t/տ | 0.17248 | 0.283 |  | 0
17 | Metal elements sheet steel / Մետաղական տարրեր թեթապողպատ, 3x100x300 | t/տ | 0.0012891 | 509.4 |  | 0
Flooring / Հատակներ
1 | Preparation of cement sand leveling layer d=50mm under the flooring / Ցեմենտավազային հարթեցնող d=50մմ շերտի պատրաստում հատակների տակ | m2/մ2 | 508.4 | 1.7659 |  | 0
2 | 2mm thick vinyl flooring, including auxiliary materials / Վինիլե հատակ 2մմ հաստությամբ ներառյալ օժանդակ նյութերը | m2/մ2 | 508.4 | 8.6691 |  | 0
3 | Preparation of cement sand leveling layer d=50mm under the flooring / Ցեմենտավազային հարթեցնող d=50մմ շերտի պատրաստում հատակների տակ | m2/մ2 | 651.4 | 1.7659 |  | 0
4 | Laying of laminate flooring, including foam underlay / Լամինատի իրականացում ներառյալ պարալոնիի շերտը | m2/մ2 | 651.4 | 5.9007 |  | 0
5 | Lightweight concrete insulation layer h=40mm / Խարամաբետոնի ջերմամեկուսիչ շերտ h=40մմ | m3/մ3 | 8.736 | 32.9139 |  | 0
6 | Preparation of cement sand leveling layer d=50mm under the flooring / Ցեմենտավազային հարթեցնող d=50մմ շերտի պատրաստում հատակների տակ | m2/մ2 | 218.4 | 1.7659 |  | 0
7 | Waterproofing with two-layer bituminous mastic / Ջրամեկուսիչ շերտի իրականացում երկշերտ բիտումի մածիկով | m2/մ2 | 218.4 | 1.6116 |  | 0
8 | Installation of floor tiles on glue / Մետլախե սալիկների իրականացում, ամրացված սոսնձով | m2/մ2 | 218.4 | 9.26 |  | 0
2 | Indoor water supply / Ներքին ջրամատակարարում
1 | Installation of DN57x3.0mm el. welded steel pipes, with testing / DN57x3.0մմ Պողպատե (St) էլ. եռակցվող խողովակների մոնտաժում, փորձարկումով | m/մ | 40 | 2.0112 |  | 0
2 | Installation of polypropylene pipes PPR-AL-PEX de40, with testing / Պոլիպրոպիլենե PPR-AL-PEX խողովակներ մոնտաժում de40, փորձարկումով | m/մ | 32 | 4.7014 |  | 0
3 | Installation of polypropylene pipes PPR-AL-PEX de32, with testing / Պոլիպրոպիլենե PPR-AL-PEX խողովակներ մոնտաժում de32, փորձարկումով | m/մ | 7 | 3.8071 |  | 0
4 | Installation of polypropylene pipes PPR-AL-PEX de25, with testing /Պոլիպրոպիլենե PPR-AL-PEX խողովակներ մոնտաժում de25, փորձարկումով | m/մ | 45 | 3.309 |  | 0
5 | Installation of polypropylene pipes PPR-AL-PEX de20, with testing / Պոլիպրոպիլենե PPR-AL-PEX խողովակներ մոնտաժում de20, փորձարկումով | m/մ | 240 | 3.0826 |  | 0
6 | Fittings of polypropylene PPR pipes de 40-20mm / Պոլիպրոպիլենե PPR խողովակների ձևավոր մասեր de 40-20մմ | pc./հատ | 260 | 0.849 |  | 0
7 | Pipe insulation Փ40mm / Խողովակի մեկուսիչ Փ40մմ | m/մ | 32 | 0.6226 |  | 0
8 | Pipe insulation Փ32mm / Խողովակի մեկուսիչ Փ32մմ | m/մ | 7 | 0.3396 |  | 0
9 | Pipe insulation Փ25mm /Խողովակի մեկուսիչ Փ25մմ | m/մ | 45 | 0.23772 |  | 0
10 | Pipe insulation Փ20mm / Խողովակի մեկուսիչ Փ20մմ | m/մ | 240 | 0.1981 |  | 0
11 | PPR ball valve Փ40, with installation / PPR գնդային փական Փ40,մոնտաժումով | pc./հատ | 2 | 10.345 |  | 0
12 | PPR ball valve Փ32, with installation / PPR գնդային փական Փ32,մոնտաժումով | pc./հատ | 4 | 8.7602 |  | 0
13 | PPR ball valve Փ25, with installation / PPR գնդային փական Փ25,մոնտաժումով | pc./հատ | 8 | 7.7414 |  | 0
14 | PPR ball valve Փ20, with installation / PPR գնդային փական Փ20,մոնտաժումով | pc./հատ | 19 | 6.6094 |  | 0
15 | PPR combined fittings Փ40-32mm / PPR կոմբինացված կցամասեր Փ40-32մմ | pc./հատ | 6 | 4.119 |  | 0
16 | PPR combined fittings Փ25-20mm / PPR կոմբինացված կցամասեր Փ25-20մմ | pc./հատ | 28 | 3.7794 |  | 0
17 | PPR combined angle Փ20-1/2"mm / PPR կոմբինացված անկյունակ Փ20-1/2"մմ | pc./հատ | 105 | 3.3832 |  | 0
18 | Valve ARCO 1/2'', with installation / Փական ARKO 1/2'', մոնտաժումով | pc./հատ | 62 | 5.8736 |  | 0
19 | Sink faucet/mixer / Լվացարանի ծորակ-խառնիչ | Set / կոմպլ | 28 | 12.9521 |  | 0
20 | Shower mixer / Ցնցուղ խառնիչ | Set / կոմպլ | 8 | 23.854 |  | 0
21 | Ceiling mounted horizontal electric water heater, N=1.5 kW/hour, V=50 liters / Էլ ջրատաքացուցիչ հորիզոնական առաստաղին ամրացվող N=1,5կՎտ/ժ, V=50լ | pc./հատ | 6 | 121.4201 |  | 0
22 | Ceiling mounted horizontal electric water heater, N=1.5 kW/hour, V=80 liters / Էլ ջրատաքացուցիչ հորիզոնական առաստաղին ամրացվող N=1,5կՎտ/ժ, V=80լ | pc./հատ | 4 | 166.7001 |  | 0
23 | System cleaning and disinfection / Համակարգի լվացում և ախտահանում | m/մ | 364 | 0.094575 |  | 0
Dismantling works / Ապամոնտաժման աշխատանքներ
1 | Sewer pipe dismantling / Կոյուղու խողովակների ապամոնտաժում | m/մ | 20 | 0.53345 |  | 0
2 | Removal of ceramic toilet / Ceramic toilet / Խեցե զուգարանակոնքի ապամոնտաժում | Set / կ-տ | 11 | 2.3124 |  | 0
3 | Removal of ceramic sink / Ceramic sink / Խեցե լվացարանակոնքի ապամոնտաժում | Set / կոմպլ | 47 | 2.6772 |  | 0
3 | Sewerage / Ջրահեռացում
1 | Installation of PVC sewers Փ=110, testing with rubber clamping rings / Պոլիվինիքլորիդե կոյուղու խողովակների տեղադրում Փ=110, ռետինե սեղմիչ օղակներով փորձարկումով | m/մ | 135 | 2.3594 |  | 0
2 | Installation of PVC sewers Փ=50, testing with rubber clamping rings / Պոլիվինիքլորիդե կոյուղու խողովակների տեղադրում Փ=50,ռետինե սեղմիչ օղակներով փորձարկումով | m/մ | 65 | 1.5839 |  | 0
3 | PVC pipe fittings d=110mm / Պոլիվինիքլորիդե խողովակների ձևավոր մասեր d=110մմ | pc./հատ | 91 | 2.264 |  | 0
4 | PVC pipe fittings d=50mm / Պոլիվինիքլորիդե խողովակների ձևավոր մասեր d=50մմ | pc./հատ | 107 | 1.4716 |  | 0
5 | Installation of regulator Փ100 / Փ100 ստուգիչի մոնտաժում | pc./հատ | 6 | 3.396 |  | 0
6 | Fittings, nut / Ձևավոր մասեր՝ խամուտ մանեկ | pc./հատ | 153 | 0.283 |  | 0
7 | Ceramic toilet / Խեցե զուգարանակոնք | Set / կ-տ | 22 | 32.1541 |  | 0
8 | Ceramic sink / Խեցե լվացարանակոնք | Set / կոմպլ | 26 | 25.4041 |  | 0
9 | Metal sink / Մետաղական լվացարանակոնք | Set / կոմպլ | 2 | 20.8761 |  | 0
10 | Installation of floor drain Փ50 / Փ50 հոսակի մոնտաժում | pc./հատ | 14 | 1.698 |  | 0
11 | Shower floor drain Փ50 / Փ50 հոսակ ցնցուղի | pc./հատ | 8 | 5.094 |  | 0
Fire fighting system / Հակահրդեհային համակարգ ՀԿ
1 | Pipe piece with male thread L=300mm - 2'' / Խողովակակտոր արտաքին պարուրակով, L=300մմ - 2'' | pc./հատ | 2 | 2.4904 |  | 0
2 | Կաշեփողե խողովակ L=20մ հրշեջ գլխիկով և փողակով Փ50, -5հատ / Pipe L=20m with extinguishing nozzle and hose Փ50, - 5pcs. | m/մ | 40 | 1.698 |  | 0
3 | Fire fighting valve with connection fitting / Հակահրդեհային փական միացման գլխիկով | pc./հատ | 2 | 6.3517 |  | 0
4 | Fire extinguisher cabinet Prestige-02-H 840x650x230mm / Պահարան հակահրդեհային Престиж-02-H 840x650x230մմ | pc./հատ | 2 | 11.32 |  | 0
5 | Valve butterfly / Փական բատերֆլայ Փ50-2՛՛ | pc./հատ | 2 | 16.7974 |  | 0
4 | Ventilation of Bathrooms, Toilets and other areas / Սանհանգույցների,և այլ տարածքենրի օդափոխություն
1 | Preparation of galvanized air duct - 0,55mm / Ցինկապատ օդատարի պատրաստում -0,55մմ | m2/մ2 | 100 | 5.571 |  | 0
2 | Stainless steel exhaust vent cap 1pc. 1200x800, H=500mm / Արտածման հովհանոց չժանգոտող պողպատից 1հատ 1200x800, H=500մմ | m2/մ2 | 1 | 5.5359 |  | 0
3 | Stainless steel exhaust vent cap 1pc. 1200x800, H=500mm / Արտածման հովհանոց չժանգոտող պողպատից 1հատ 1200x800, H=500մմ | Set / կոմպլ | 2 | 169.8836 |  | 0
4 | Duct fan, L=600m³/h,H=150 Pa Ø200 /Օդափոխիչ կանալային L=600մ³/ժ,H=150 Պա Ø200 | Set / կոմպլ | 2 | 113.2836 |  | 0
5 | Duct fan L=240m³/h, H=150 Pa Ø160 / Օդափոխիչ կանալային L=240մ³/ժ,H=150 Պա Ø160 | Set / կոմպլ | 4 | 56.6836 |  | 0
6 | Duct fan L=400m³/h, H=150 Pa Ø160 / Օդափոխիչ կանալային L=400մ³/ժ,H=150 Պա Ø160 | Set / կոմպլ | 2 | 64.6076 |  | 0
7 | Duct fan L=480m³/h, H=150 Pa Ø160 / Օդափոխիչ կանալային L=480մ³/ժ,H=150 Պա Ø160 | Set / կոմպլ | 2 | 79.3236 |  | 0
8 | Speed regulator / Արագության կարգավորիչ | Set / կոմպլ | 4 | 22.7236 |  | 0
9 | Round diffuser L=200m³/h, 200/150sec / Կլոր դիֆուզոր L=200մ³/ժ, 200/150վ | pc./հատ | 6 | 8.3546 |  | 0
10 | Adjustable round metal louver Փ125/110, 60m3/h / Կլոր կարգավորվող ճաղավանդակ մետաղական Փ125/110, 60մ3/ժ | pc./հատ | 38 | 8.3277 |  | 0
11 | Air flow control valve Փ160 / Օդի կարգավորիչ փական Փ160 | pc./հատ | 3 | 21.1616 |  | 0
12 | Flexible corrugated air duct Փ110mm / Ճկուն գոֆրե օդատար Փ110մմ | m/մ | 20 | 2.6626 |  | 0
13 | Axial fan L=250m³/h,H=50 Pa Ø125 / Օդափոխիչ առանցքային L=250մ³/ժ,H=50 Պա Ø125 | Set / կոմպլ | 2 | 56.6836 |  | 0
14 | Axial fan L=120m³/h,H=50 Pa Ø125 / Օդափոխիչ առանցքային L=120մ³/ժ,H=50 Պա Ø125 | Set / կոմպլ | 5 | 39.7036 |  | 0
15 | Creating opening in walls / Պատերում անցքի բացում | place/տեղ | 20 | 0.39805 |  | 0
16 | Wall penetration sealing with concrete B15 / Անցքերի փակում B15 դասի բետոնով | m3/մ3 | 0.06 | 133.9736 |  | 0
17 | Dismantling and installation of heating battery with 64 sections / Ջեռուցման մարտկոցի ապամոնտաժում և մոնտաժում 64 սեկցիա | pc./հատ | 64 | 0.3 |  | 0
5 | Power supply / Էլեկտրականություն
1 | Plastic box complex of IP20 type 400x300x155mm / Պլաստիկե արկղ համալիր IP20 տեսակի 400x300x155մմ | pc./հատ | 2 | 27.6172 |  | 0
2 | Automatic circuit breaker 3p, 50A / Ավտոմատ անջատիչ 3ֆ, 50Ա | pc./հատ | 2 | 30.541 |  | 0
3 | Automatic circuit breaker 1p, 6A / Ավտոմատ անջատիչ 1ֆ, 6Ա | pc./հատ | 2 | 3.1805 |  | 0
4 | Automatic circuit breaker 1p, 16A / Ավտոմատ անջատիչ 1ֆ, 16Ա | pc./հատ | 14 | 5.637 |  | 0
5 | Automatic circuit breaker 1p, 25A / Ավտոմատ անջատիչ 1ֆ, 25Ա | pc./հատ | 4 | 6.203 |  | 0
6 | Automatic circuit breaker 1p, 32A / Ավտոմատ անջատիչ 1ֆ, 32Ա | pc./հատ | 14 | 7.901 |  | 0
7 | Three-phase connector 50A, L=400mm / Եռաբևեռ զուգորդիչ 50Ա, L=400մմ | pc./հատ | 6 | 3.6224 |  | 0
8 | DIN standard / Din քանոն | m/մ | 0.8 | 4.528 |  | 0
9 | Cable with copper cores, insulated, cross-section 5x10mm2 ВВГнг/Մալուխ պղնձե ջիղերով, մեկուսացված, հատվածքը 5x10մմ2 ВВГнг | m/մ | 75 | 3.1411 |  | 0
10 | Cable with copper cores, insulated, cross-section 5x1,5mm2 ВВГнг / Մալուխ պղնձե ջիղերով, մեկուսացված, հատվածքը 5x1,5մմ2 ВВГнг | m/մ | 460 | 0.59511 |  | 0
11 | Cable with copper cores, insulated, cross-section 3x4mm2 ВВГнг / Մալուխ պղնձե ջիղերով, մեկուսացված, հատվածքը 3x4մմ2 ВВГнг | m/մ | 104 | 0.97037 |  | 0
12 | Cable with copper cores, insulated, cross-section 3x2,5mm2 ВВГнг | m/մ | 1166 | 0.56625 |  | 0
13 | Cable with copper cores, insulated, cross-section 3x1,5mm2 ВВГнг / Մալուխ պղնձե ջիղերով, մեկուսացված, հատվածքը 3x1,5մմ2 ВВГнг | m/մ | 811 | 0.43923 |  | 0
14 | Copper terminal 10mm2 / Ծայրակալ պղնձե 10մմ2 | pc./հատ | 20 | 2.83 |  | 0
15 | Copper terminal 4mm2 / Ծայրակալ պղնձե 4մմ2 | pc./հատ | 24 | 1.698 |  | 0
16 | Copper terminal 2.5mm2 /Ծայրակալ պղնձե 2.5մմ2 | pc./հատ | 42 | 0.9056 |  | 0
17 | Copper terminal 1.5mm2 / Ծայրակալ պղնձե 1.5մմ2 | pc./հատ | 134 | 0.7358 |  | 0
18 | LED light fixture 32W, IP20 / LED լուսատու 32վտ, IP20 | pc./հատ | 113 | 19.2952 |  | 0
19 | LED light fixture 32W, IP44 / LED լուսատու 32վտ, IP44 | pc./հատ | 23 | 19.2952 |  | 0
20 | LED light fixture 24W, with battery, IP44 / LED լուսատու 24վտ, IP44 մարտկոցով | pc./հատ | 8 | 18.1632 |  | 0
21 | LED light fixture 18W, IP44 / LED լուսատու 18վտ, IP44 | pc./հատ | 18 | 13.6352 |  | 0
22 | LED light fixture with battery OUTPUT, 11W IP 65/LED լուսատու մարտկոցով ԵԼՔ, 11Վտ IP 65 | pc./հատ | 4 | 5.1452 |  | 0
23 | LED light fixture 4W, IP54 / LED լուսատու 4վտ, IP54 | pc./հատ | 210 | 5.7112 |  | 0
24 | Single-pole circuit breaker 220V,16A / Անջատիչ միաբևեռ 220Վ,16Ա | pc./հատ | 87 | 1.3888 |  | 0
25 | Double-pole circuit breaker 220V,16A / Անջատիչ երկբևեռ 220Վ,16Ա | pc./հատ | 4 | 1.9548 |  | 0
26 | Distribution box / Ճյուղավորիչ տուփ | pc./հատ | 306 | 0.19244 |  | 0
27 | Single phase socket IP20, 1 phase, 16A / Միաֆազ վարդակ IP20, 1 ֆազ, 16Ա | pc./հատ | 158 | 1.9887 |  | 0
28 | PVC pipe for cable Փ20mm / ՊՎԽ խողովակ մալուխի համար Փ20մմ | մ | 292 | 0.51831 |  | 0
29 | PVC pipe clamp / ՊՎԽ խողովակի ամրակալ | pc./հատ | 584 | 0.2264 |  | 0
30 | PVC pipe fittings / ՊՎԽ խողովակի ձևավոր մասեր | pc./հատ | 64 | 0.7358 |  | 0
6 | Fire Alarm System / Հրդեհային ազդարարում
1 | Main control and monitoring panel C2000M / Համակարգի կառավարման հսկման գլխավոր վահանակ C2000M | pc./հատ | 1 | 322.9936 |  | 0
2 | Interface converter C2000-PI / Ինտերֆեյսային ձևափոխիչ C2000-PI | Set / լրակ | 2 | 37.9301 |  | 0
3 | Uninterruptible power supply 12V, 3A / Պահուստային սնուցման աղբյուր 12Վ, 3Ա | pc./հատ | 1 | 18.5612 |  | 0
4 | Battery / Մարտկոց | pc./հատ | 1 | 9.739 |  | 0
5 | Double-circuit line controller C2000-KDL / Երկլարանի գծի վերահսկիչ C2000-KDL | pc./հատ | 1 | 21.508 |  | 0
6 | Addressable relay module C2000-KRB / Հասցեային ռելեային մոդուլ C2000-KRB | pc./հատ | 1 | 23.772 |  | 0
7 | Addressable smoke detector IPR-212-45 / Ծխի հասցեային ազդարար IPR-212-45 | pc./հատ | 56 | 4.872 |  | 0
8 | Addressable heat detector ИП103/4 / Ջերմային հասցեային ազդարար ИП103/4 | pc./հատ | 2 | 6.3753 |  | 0
9 | Addressable manual call point / Ձեռքի ղեկավարմամբ հասցեային ազդասարք | pc./հատ | 4 | 6.3753 |  | 0
10 | Indoor visual and audible alarm device OPOP 124-7 / Լուսաձայնային ազդասարք ներքին կիրառմամբ OPOP 124-7 | pc./հատ | 4 | 7.2945 |  | 0
11 | Cable UTP-Cat 5e / Մալուխ UTP-Cat 5e | m/մ | 80 | 0.38447 |  | 0
12 | Fire-resistant cable with copper cores 1x2x0,8mm2 КСВВнг / Հրակայուն մալուխ պղնձե ջիղերով 1x2x0,8մմ2 КСВВнг | m/մ | 300 | 0.32623 |  | 0
13 | Cable with copper cores, insulated, cross-section 3x1,5mm2 BBГнг-ls / Մալուխ պղնձե ջիղերով, մեկուսացված, հատվածքը 3x1,5մմ2 BBГнг-ls | m/մ | 15 | 0.56625 |  | 0
14 | Plastic hose Փ20 / Պլաստմասե ճկախողովակ Փ20 | m/մ | 315 | 0.57491 |  | 0
15 | Creating opening in walls / Պատերում անցքի բացում | place/տեղ | 3 | 0.39805 |  | 0
16 | Wall penetration sealing with concrete B15 / Անցքերի փակում B15 դասի բետոնով | m3/մ3 | 0.009 | 133.9736 |  | 0
17 | Software / Ծրագրային ապահովում | pc./հատ | 1 | 100 |  | 0
| Ընդամենը / Total |  |  |  |  | 0
| Ընդամենը / Total |  |  |  |  | 0 | 0

## Ampop
Annex 1/ Հավելված 1 COST ESTIMATE / ՆԱԽԱՀԱՇԻՎ ARMC000734 Renovation of social house /Սոցիալական տան վերանորոգում
Supplier name Մատակարարի անունը
Registration nr․/ ՀՎՀՀ
Contact details / Կոնտակտային տվյալներ
Ամփոփ նախահաշվարկ
Renovation of the CFS , Malishka community, 1st str., 2 building, Vayots Dzor Region /երեխաների զարգացման կենտրոնի վերանորոգում Վայոց ձորի մարզ, Սյունիքի մարզ, Բարձրավան գյուղ,3-րդ փողոց, 7 շենք
Type of construction / շինարարության անվանումը
|  | The summary cost estimate amounts to / Ամփոփ նախահաշվի գումարը կազմում է |  |  |  |  | thousand drams / հազար դրամ
| ՚՚----------" ----------------------- 2025 |  |  | Prepared based on the prices 2025 / Կազմված է 2025թ. գներով
N / Հ/Հ | NN Cost estimate / Նախահաշիվ | Facility works and costs / Օբյեկտների աշխատանքների և ծախսերի անվանումը | Estimated cost, thousand drams / Նախահաշվային արժեքը հազ. դրամ |  |  |  | Total cost, thousand drams / Ընդհանուր արժեքը հազ. դրամ
|  |  | Construction work / Շինարարական աշխատանք | Mounting work / Մոնտաժային աշխատանք | Equipment / Սարքավորում-ներ | Other costs / Այլ ծախսեր
1 | 2 | 3 | 4 | 5 | 6 | 7 | 8
Section 2. Main construction facilities / Գլուխ 2. Շինարարական հիմնական օբյեկտներ
1 | Facility cost estimate - 1 /Օբյեկտային նախահաշիվ - 1 | Renovation of the 3-rd and 4-th floors of the 4-story building / 4 հարկանի շենքի 3-4 հարկերի վերանորոգում |  | - | 0 | −
|  | Total for Section 2 / Ընդամենը ըստ 2 գլխի | 0 | 0 | 0 | 0 | 0
Section 8. Temporary buildings and structures / Գլուխ 8. Ժամանակավոր շենքեր և կառույցներ
2 | 0.8% | Temporary buildings and structures / Ժամանակավոր շենքեր և կառուցվածքներ | 0 | 0 | − | − | 0
|  | Total for Section 8 / Ընդամենը ըստ 8 գլխի | 0 | 0 | 0 | 0 | 0
|  | Total for Section 2-8 / Ընդամենը ըստ 2- 8 գլխի | 0 | 0 | 0 | 0 | 0
Section 9. / Գլուխ 9.
3 | 0.48% | Winter construction costs / Շինարարության ձմեռային ծախսեր | 0 | 0 |  |  | 0
4 | 0.15% | Costs for site cleaning and removal of accumulated (non-routine) construction waste after the completion of construction and mounting works / Շինմոնտաժային աշխատանքների ավարտից հետո տարածքի մաքրման և գոյացած(ոչ ընթացիկ) աղբի տեղափոխման աշխատանքների ծախսեր | 0 | 0 |  |  | 0
5 | 1% | Փոքր ծավալի ՇՄԱ / Small-scale construction and mounting works | 0 | 0 |  |  | 0
|  | Total for Section 9 / Ընդամենը ըստ 9 գլխի | 0 | 0 | 0 | 0 | 0
|  | Total for Section 1-9 / Ընդամենը ըստ 1 - 9 գլխի | 0 | 0 | 0 | 0 | 0
Section 10. Technical and Author's Supervision / Գլուխ 10. Տեխնիկական և հեղինակային հսկում
6 | 1.8% | Technical supervision / Տեխնիկական հսկողություն |  |  |  | 0 | 0
7 | 0.6% | Author's supervision / Հեղինակային հսկողություն |  |  |  | 0 | 0
|  | Total for Section 10 / Ընդամենը ըստ 10 գլխի | 0 | 0 | 0 | 0 | 0
|  | Total for Section 1-10 / Ընդամենը ըստ 1 - 10 գլխի | 0 | 0 | 0 | 0 | 0
Section 12 / Գլուխ 12
8 | 3% | Contingencies / Չնախատեսված աշխատանքներ և ծախսեր | 0 | 0 | 0 | 0 | 0
|  | Total for Summary Cost Estimate / Ընդամենը ըստ ամփոփ նախահաշվի | 0 | 0 | 0 | 0 | 0
|  | Total thousand drams / Ամբողջը հազ. դրամ | 0 | 0 | 0 | 0 | 0
|  | including payback / Այդ թվում հետադարձ գումար |  |  |  |  | 0

## Ob. 1
Facility cost estimate N1 / Օբյեկտային նախահաշիվ N1
Renovation of the CFS , Malishka community, 1st str., 2 building, Vayots Dzor Region /երեխաների զարգացման կենտրոնի վերանորոգում Վայոց ձորի մարզ, Սյունիքի մարզ, Բարձրավան գյուղ,3-րդ փողոց, 7 շենք
|  | Renovation of the 3-rd and 4-th floors of the 4-story building / 4 հարկանի շենքի 3-4 հարկերի վերանորոգում | [5 empty] | 2.3205 | 3.05 | 1 | 1.132
Prepared based on the prices of 2025 / Կազմված է 2025թ. Գներով |  |  | Estimated cost / Նախահաշվային արժեքը |  | 0 | thousand drams / հազար դրամ
N / Հ/Հ | NN Cost estimate / Նախահաշիվ | Facility works and costs / Օբյեկտների աշխատանքների և ծախսերի անվանումը | Estimated cost, thousand drams / Նախահաշվային արժեքը հազ. դրամ |  |  |  | Total cost, thousand drams / Ընդհանուր արժեքը հազ. դրամ
|  |  | Construction work / Շինարարական աշխատանք | Mounting work / Մոնտաժային աշխատանք | Equipment / Սարքավորում-ներ | Other costs / Այլ ծախսեր
1 | 2 | 3 | 4 | 5 | 6 | 7 | 8
1 | Cost estimate N1-1 / Նախահաշիվ N1-1 | Architectural part / Ճարտարապետական մաս |  | − |  | −
2 | Cost estimate N1-2 / Նախահաշիվ N1-2 | Indoor water supply / Ներքին ջրամատակարարում |  | − |  | −
3 | Cost estimate N1-3 / Նախահաշիվ N1-3 | Sewerage / Ջրահեռացում |  | − |  | −
4 | Cost estimate N1-4 / Նախահաշիվ N1-4 | Ventilation of Bathrooms, Toilets and other areas / Սանհանգույցների,և այլ տարածքենրի օդափոխություն |  | − |  | −
5 | Cost estimate N1-5 / Նախահաշիվ N1-5 | Power Supply / Էլեկտրականություն |  | − |  | −
6 | Cost estimate N1-6 / Նախահաշիվ N1-6 | Fire Alarm System / Հրդեհային ազդարարում |  | − |  | −
|  | Total / Ընդամենը | 0 | 0 | 0 | 0 | 0

## 1-1
Local cost estimate N1-1 / Տեղային նախահաշիվ N1-1
Renovation of the CFS , Malishka community, 1st str., 2 building, Vayots Dzor Region /երեխաների զարգացման կենտրոնի վերանորոգում Վայոց ձորի մարզ, Սյունիքի մարզ, Բարձրավան գյուղ,3-րդ փողոց, 7 շենք
Architectural part / Ճարտարապետական մաս
Prepared based on the prices of 03-2025 / Կազմված է 03- 2025թ. գներով |  |  | Clab. / Գ. աշխ. = | [5 empty] | Total cost / Ընդհանուր արժեքը |  |  | 0 |  | thousand drams / հազար դրամ
Cmach. / Գ. մեք. =
N / Հ/հ | Pricelist N / Գնացուցակների NN | Works / Աշխատանքների անվանումը | Measurement unit / Չափման միավորը | Quantity / Քանակը | Salary unit in rubles and thousand drams / Աշխատավարձ միավորը ռուբ. հազ. Դրամ | Machinery usage unit in rubles and thousand drams / Մեքեն. շահագործման միավ. ռուբ., հազ. դր. | Material cost, thousand drams / Նյութերի արժեքը հազ. դրամ | [5 empty] | Unit labor cost, thousand drams / Աշխատավարձի միավորի արժեքը հազ. դրամ | Total cost per unit / Ընդհանուր արժեքը միավորի համար | Total cost / Ընդհանուր արժեքը
[7 empty] | Material name / Նյութերի անվանումը | Measurement unit / Չափման միավորը | Quantity per unit / Քանակը մեկ միավորի համար | Total material cost / Նյութերի ընդհանուր ծախսը | Per unit cost, thousand drams / Միավորի արժեքը հազ. դրամ | Per unit cost of materials C=1.132 / Նյութերի միավորի արժեքը Գ=1.132
1 | 2 | 3 | 4 | 5 | 6 | 7 | 8 | 9 | 10 | 11 | 12 | 13 | 14 | 15 | 16
|  | Demolition works/ Քանդման աշխատանքներ | [13 empty] | 3.05
1 | 46-99 | Demolition of cement sand layer - 50 mm thick / Ցեմենտ ավազե շերտի քանդում -50մմ հաստ | m3/մ3 | 50.215 |  |  | – | – | – | – | – | – | 0 | 0 | 0
2 | 46-80 | Demolition of slag concrete layer / Շլակաբետոնե շերտի քանդում | m3/մ3 | 25.2 |  |  | – | – | – | – | – | – | 0 | 0 | 0
3 | 46-103 | Demolition of parquet flooring / Մանրահատակե շերտի քանդում | m2/մ2 | 1262.3 |  |  | – | – | – | – | – | – | 0 | 0 | 0
4 | 46-103 | Demolition of ceramic tile layer / Խեցեսալե շերտի քանդում | m2/մ2 | 147.6 |  |  | – | – | – | – | – | – | 0 | 0 | 0
5 | 15-661 գ=0,6 | Removal of plaster of Paris from ceiling / Առաստաղից գաջե սվաղի քերում | m2/մ2 | 417.2 |  |  | – | – | – | – | – | – | 0 | 0 | 0
6 | 10-64 q=0,6 | Demolition of plastic ceiling cladding / Առաստաղի պլաստիկե երեսապատման քանդում | m2/մ2 | 77.3 |  |  | – | – | – | – | – | – | 0 | 0 | 0
7 | 46-35 | Removal of plaster of Paris from the walls / Պատերից գաջի սվաղի քանդում | m2/մ2 | 814.5 |  |  | – | – | – | – | – | – | 0 | 0 | 0
8 | 46-35 | Removal of plaster of Paris from slopes, columns and beams/ Շեպերի, սյուների և հեծանների գաջի սվաղի քանդում | m2/մ2 | 504.9 |  |  | – | – | – | – | – | – | 0 | 0 | 0
9 | 15-82 q=0,6 | Removal of wall tiles / Պատերի հախճասալերի քանդում | մ2 | 143 |  |  | – | – | – | – | – | – | 0 | 0 | 0
10 | 15-661 գ=0,6 | Removal of paint from walls / Պատերից ներկանյութի քերում | m2/մ2 | 331.2 |  |  | – | – | – | – | – | – | 0 | 0 | 0
11 | 46-80 | Demolition of partition 10cm thick / Միջնորմի քանդում 10սմ հաստ | m3/մ3 | 55.62 |  |  | – | – | – | – | – | – | 0 | 0 | 0
12 | 15-661 գ=0,6 | Scraping of oil paint from walls / Պատերից Յուղաներկ / Oil paintի քերում | m2/մ2 | 1436.2 |  |  | – | – | – | – | – | – | 0 | 0 | 0
13 | 15-262 գ=0,6 | Demolition of cement sand layer / Ց/ավազի շերտի քանդում | m2/մ2 | 45.1 |  |  | – | – | – | – | – | – | 0 | 0 | 0
14 | 15-661 գ=0,6 | Scraping of wallpaper / Պաստառի քերում | m2/մ2 | 45.1 |  |  | – | – | – | – | – | – | 0 | 0 | 0
15 | 46-124 | Disassembly and storage of wooden doors / Փայտե դռների ապամոնտաժում և պահեստավորում | m2/մ2 | 138 |  |  | – | – | – | – | – | – | 0 | 0 | 0
16 | market price/Շուկա | Furniture relocation and storage / Կահույքի տեղափոխում և պահեստավորում | pc./հատ | 430 |  |  | – | – | – | – | – | – | 0 | 0 | 0
17 | Գն. /pr.3 | Loading and hauling the accumulated construction waste over a distance of 12 km / Առաջացած շին. աղբի բարձում, տեղափոխում 12կմ հեռ.վրա | t/տ | 313.1 |  |  | – | – | – | – | – | – | 0 | 0 | 0
Doors, windows / Դռներ, պատուհաններ
1 | inf.bulletin/ինֆոր | Metal plastic door with glass panel (including the auxiliary fittings) / Մետալոպլաստե ապակեփաթեթով դուռ (ներառյալ օժանդակ կցամասերը) | m2/մ2 | 120.45 |  |  | – | – | – | – | – | – | 0 | 0 | 0
[7 empty] | door/դուռ | m2/մ2 | 1 |  |  | 0 | 0
2 | market price/Շուկա | Installation of door trims / Դռների երեսակալմերի տեղադրում | m/մ | 307 |  |  | – | – | – | – | – | – | 0 | 0 | 0
[7 empty] | trim | m/մ | 1.05 |  |  | 0 | 0
3 | inf.bulletin/ինֆոր. | Metal plastic partitions / Մետաղապլաստե միջնորմներ | m2/մ2 | 79.9 |  |  | – | – | – | – | – | – | 0 | 0 | 0
[7 empty] | window / պատուհան | m2/մ2 | 1 |  |  | 0 | 0
4 | inf.bulletin/ինֆոր | Metal plastic door of bathroom and toilet (including the auxilliary fittings) / Սանհանգոևյցի մետալոպլաստե դուռ (ներառյալ օժանդակ կցամասերը) | m2/մ2 | 59.7 |  |  | – | – | – | – | – | – | 0 | 0 | 0
[7 empty] | door / դուռ | m2/մ2 | 1 |  |  | 0 | 0
5 | 9-69 appl./կիրառ. | Միջնորմի ամրացման համար պողպատե խողովակներով կարկասի իրականացում 1․ 50x50x3մմ -258,3մ 2․ Թերթապողպատ 6մմ 120x60մմ -82հատ Framing with steel pipes for the reinforcement of the glazing bar ??? 1․ 50x50x3mm -258,3m 2․ Sheet steel 6mm 120x60mm -82 pcs. | t/տ | 1.1256 |  |  | – | – | – | – | – | – | 0 | 0 | 0
[7 empty] | Metal structure / Մետ. կոնստր | t/տ | 1 |  |  | 0 | 0
[7 empty] | Met. Elements / Մետ. տարրեր | kg/կգ | 1 |  |  | 0
[7 empty] | Electrode / Էլեկտրոդ | kg/կգ | 3 |  |  | 0
[7 empty] | Bolt / Հեղյուս | kg/կգ | 2 |  |  | 0
6 | market price/Շուկա | Dowel M10x150 / Դյուբել M10x150 | pc./հատ | 164 |  |  | – | – | – | – | – | – | 0 | 0 | 0
[7 empty] | dowel / դյուբել | pc. / հատ | 1 |  |  | 0 | 0
Interior finishing / Ներքին հարդարում
1 | 11-187 | Screeding the ceiling with high quality plaster of Paris / Առաստաղների քսահարթում լավորակ գաջի շաղախով | m2/մ2 | 211.5 |  |  | – | – | – | – | – | – | 0 | 0 | 0
[7 empty] | plaster of Paris / Գաջ | t/տ | 0.0104 |  |  | 0 | 0
[7 empty] | water / Ջուր | m3/մ3 | 0.0031 |  |  | 0
2 | 14-419 | Spackling the ceiling and applying with latex paint / Առաստաղի ծեփամածկում և լատեքս ներկում | m2/մ2 | 1327.1 |  |  | – | – | – | – | – | – | 0 | 0 | 0
[7 empty] | latex paint / Լատեքս. ներկ | kg/կգ | 0.63 |  |  | 0 | 0
[7 empty] | spackling paste / Ծեփամածիկ | kg/կգ | 0.55 |  |  | 0
3 | 10-64 | Installation of plastic suspended ceiling on metal profile / Պլաստիկե կախովի առաստաղի իրականացում մետաղական պրոֆիլի վրա | m2/մ2 | 189.7 |  |  | – | – | – | – | – | – | 0 | 0 | 0
[7 empty] | plastic / պլաստիկ | m2/մ2 | 1.05 |  |  | 0 | 0
[7 empty] | profile / Պրոֆիլ | m/մ | 2.5 |  |  | 0
4 | 10-64 | Installation of 12.5mm thick plasterboard suspended ceiling on a metal profile / Գիպսաստվարաթղթե 12,5մմ հաստ կախովի առասաղի իրականացում մետաղական պրոֆիլի վրա | m2/մ2 | 981.9 |  |  | – | – | – | – | – | – | 0 | 0 | 0
[7 empty] | plasterboard / գիպսաստվարաթուղթ | m2/մ2 | 1.05 |  |  | 0 | 0
[7 empty] | profile / Պրոֆիլ | m/մ | 2.5 |  |  | 0
5 | 11-178 | Plastering the walls with high quality plaster of Paris / Պատերի լավորակ գաջե սվաղում | m2/մ2 | 1852.8 |  |  | – | – | – | – | – | – | 0 | 0 | 0
[7 empty] | plaster of Paris / Գաջ | t/տ | 0.0241 |  |  | 0 | 0
[7 empty] | water / Ջուր | m3/մ3 | 0.0071 |  |  | 0
6 | 11-178 | Cladding the internal slopes, beams and columns with gypsum plaster / Ներքին շեպերի, հեծանների, սյուների երեսապատում գիպսոնիտե շաղախով | m2/մ2 | 369.2 |  |  | – | – | – | – | – | – | 0 | 0 | 0
[7 empty] | gypsum plaster / գիպսոնիտ | t/տ | 0.011 |  |  | 0 | 0
[7 empty] | water / Ջուր | m3/մ3 | 0.0071 |  |  | 0
7 | 14-418 | Spackling the walls and slopes and applying with latex paint / Պատերի և շեպերի ծեփամածկում և լատեքսային ներկում | m2/մ2 | 1715.3 |  |  | – | – | – | – | – | – | 0 | 0 | 0
[7 empty] | latex paint / Լատեքս. ներկ | kg/կգ | 0.63 |  |  | 0 | 0
[7 empty] | spackling paste / Ծեփամածիկ | kg/կգ | 0.51 |  |  | 0
8 | 14-418 | Spackling the walls and slopes and applying with oil paint / Պատերի և շեպերի ծեփամածկում և ներկում Յուղաներկ / Oil paintով | m2/մ2 | 1460.1 |  |  | – | – | – | – | – | – | 0 | 0 | 0
[7 empty] | Յուղաներկ / Oil paint | kg/կգ | 0.63 |  |  | 0 | 0
[7 empty] | spackling paste / Ծեփամածիկ | kg/կգ | 0.51 |  |  | 0
9 | 15-262 | Applying the walls and slopes with high quality cement sand plaster / Պատերի և շեպերի բարձրորակ սվաղում ցեմ/ավազային սվաղով | m2/մ2 | 528.7 |  |  | – | – | – | – | – | – | 0 | 0 | 0
[7 empty] | Cement sand plaster / Ցեմ. շաղախ | m3/մ3 | 0.018 |  |  | 0 | 0
[7 empty] | Mesh / Ցանց | m2/մ2 | 0.0258 |  |  | 0
10 | 15-82 | Cladding the walls and slopes with high quality wall tiles / Պատերի և շեպերի երեսապատում լավորակ հախճասալով | m2/մ2 | 531.5 |  |  | – | – | – | – | – | – | 0 | 0 | 0
[7 empty] | Adhesive / Սոսինձ | kg/կգ | 5 |  |  | 0 | 0
[7 empty] | wall tiles / հախճասալ | m2/մ2 | 1 |  |  | 0
11 | market price/Շուկա | Installation of aluminum angles / Ալյումինե անկյունակների տեղադրում | m/մ | 193 |  |  | – | – | – | – | – | – | 0 | 0 | 0
[7 empty] | angle / անկյունակ | m/մ | 1.05 |  |  | 0 | 0
12 | market price/Շուկա | Finishing angles / Հարդարման անկյունակներ | m/մ | 930 |  |  | – | – | – | – | – | – | 0 | 0 | 0
[7 empty] | angle / անկյունակ | m/մ | 1.05 |  |  | 0 | 0
13 | 8-169 | Installation of partition and ventilation cladding with blocks h=100mm thick / Միջնորմի և օդափոխության շարվածքի իրականացում h=100մմ հաստ բլոկներով | m2/մ2 | 453.9 |  |  | – | – | – | – | – | – | 0 | 0 | 0
[7 empty] | Cement sand plaster / Ցեմ. շաղախ | m3/մ3 | 0.005 |  |  | 0 | 0
[7 empty] | slag block / Խար. բլոկ | pc./հատ | 12.5 |  |  | 0
14 | 6-1 | Lean concrete B7.5 / Բետոնի նախաշերտ B 7.5 դասի | m3/մ3 | 1.8156 |  |  | – | – | – | – | – | – | 0 | 0 | 0
[7 empty] | Concrete / Բետոն | m3/մ3 | 1.02 |  |  | 0 | 0
15 | inf.bulletin/ինֆոր. | Rebar A / Ամրան A III | t/տ | 0.40397 |  |  | – | – | – | – | – | – | 0 | 0 | 0
[7 empty] | Rebar / Ամրան | t/տ | 1 |  |  | 0 | 0
16 | inf.bulletin/ինֆոր. | Rebar A / Ամրան A I | t/տ | 0.17248 |  |  | – | – | – | – | – | – | 0 | 0 | 0
[7 empty] | Rebar / Ամրան | t/տ | 1 |  |  | 0 | 0
17 | inf.bulletin/ինֆոր. | Metal elements sheet steel / Մետաղական տարրեր թեթապողպատ, 3x100x300 | t/տ | 0.0012891 |  |  | – | – | – | – | – | – | 0 | 0 | 0
[7 empty] | metal element / մետ տարր | t/տ | 1 |  |  | 0 | 0
Flooring / Հատակներ
1 | 11-55 11-56 q=6 | Preparation of cement sand leveling layer d=50mm under the flooring / Ցեմենտավազային հարթեցնող d=50մմ շերտի պատրաստում հատակների տակ | m2/մ2 | 508.4 |  |  | – | – | – | – | – | – | 0 | 0 | 0
[7 empty] | Cement sand plaster / Ցեմ. շաղախ | m3/մ3 | 0.05 |  |  | 0 | 0
2 | 11-91 appl./կիրառ. Շուկա | 2mm thick vinyl flooring, including auxiliary materials / Վինլիե հատակ 2մմ հաստությամբ ներառյալ օժանդակ նյութերը | m2/մ2 | 508.4 |  |  | – | – | – | – | – | – | 0 | 0 | 0
[7 empty] | Vinyl flooring / Վինիլե հատակ | m2/մ2 | 1 |  |  | 0 | 0
3 | 11-55 11-56 q=6 | Preparation of cement sand leveling layer d=50mm under the flooring / Ցեմենտավազային հարթեցնող d=50մմ շերտի պատրաստում հատակների տակ | m2/մ2 | 651.4 |  |  | – | – | – | – | – | – | 0 | 0 | 0
[7 empty] | Cement sand plaster / Ցեմ. շաղախ | m3/մ3 | 0.05 |  |  | 0 | 0
4 | 5-122 | Laying of laminate flooring, including foam underlay / Լամինատի իրականացում ներառյալ պարալոնիի շերտը | m2/մ2 | 651.4 |  |  | – | – | – | – | – | – | 0 | 0 | 0
[7 empty] | Laminate / Լամինատ | m2/մ2 | 1.02 |  |  | 0 | 0
5 | 11-11 | Lightweight concrete insulation layer h=40mm / Խարամաբետոնի ջերմամեկուսիչ շերտ h=40մմ | m3/մ3 | 8.736 |  |  | – | – | – | – | – | – | 0 | 0 | 0
[7 empty] | Concrete / Բետոն | m3/մ3 | 1.02 |  |  | 0 | 0
6 | 11-55 11-56 q=6 | Preparation of cement sand leveling layer d=50mm under the flooring / Ցեմենտավազային հարթեցնող d=50մմ շերտի պատրաստում հատակների տակ | m2/մ2 | 218.4 |  |  | – | – | – | – | – | – | 0 | 0 | 0
[7 empty] | Cement sand plaster / Ցեմ. շաղախ | m3/մ3 | 0.05 |  |  | 0 | 0
7 | 11-47 11-48 | Ջրամեկուսիչ շերտի իրականացում երկշերտ բիտումի մածիկով | m2/մ2 | 218.4 |  |  | – | – | – | – | – | – | 0 | 0 | 0
[7 empty] | bitumen / բիտում | kg/կգ | 4.3 |  |  | 0 | 0
8 | 11-219 | Installation of floor tiles on glue / Մետլախե սալիկների իրականացում, ամրացված սոսնձով | m2/մ2 | 218.4 |  |  | – | – | – | – | – | – | 0 | 0 | 0
[7 empty] | Adhesive / Սոսինձ | kg/կգ | 5 |  |  | 0 | 0
[7 empty] | Compressed granite / Պրեսգրանիտ | m2/մ2 | 1 |  |  | 0
|  | Total / Ընդամենը | thous. drams / հազ. դր. | [11 empty] | 0
|  | Overhead costs /Վերադիր ծախսեր - 13,3% | thous. drams / հազ. դր. | [11 empty] | 0
|  | Total / Ընդամենը | thous. drams / հազ. դր. | [11 empty] | 0
|  | Profit / Շահույթ - 11% | thous. drams / հազ. դր. | [11 empty] | 0
|  | Total / Ընդամենը | thous. drams / հազ. դր. | [11 empty] | 0

## 1-2
Local cost estimate N1-2/Տեղային նախահաշիվ N1-2
Renovation of the CFS , Malishka community, 1st str., 2 building, Vayots Dzor Region /երեխաների զարգացման կենտրոնի վերանորոգում Վայոց ձորի մարզ, Սյունիքի մարզ, Բարձրավան գյուղ,3-րդ փողոց, 7 շենք
Indoor water supply / Ներքին ջրամատակարարում
Prepared based on the prices 09-2024 / Կազմված է 09- 2024թ. գներով |  |  | Clab. / Գ. աշխ. = | [5 empty] | Total cost / Ընդհանուր արժեքը |  |  |  |  | thousand drams / հազար դրամ
Cmach. / Գ. մեք. =
N / Հ/հ | Pricelist N / Գնացուցակների NN | Works / Աշխատանքների անվանումը | Measurement unit / Չափման միավորը | Quantity / Քանակը | Salary unit in rubles and thousand drams / Աշխատավարձ միավորը ռուբ. հազ. Դրամ | Machinery usage unit in rubles and thousand drams / Մեքեն. շահագործման միավ. ռուբ., հազ. դր. | Material cost, thousand drams / Նյութերի արժեքը հազ. դրամ | [5 empty] | Unit labor cost, thousand drams / Աշխատավարձի միավորի արժեքը հազ. դրամ | Total cost per unit / Ընդհանուր արժեքը միավորի համար | Total cost / Ընդհանուր արժեքը
[7 empty] | Material name / Նյութերի անվանումը | Measurement unit / Չափման միավորը | Quantity per unit / Քանակը մեկ միավորի համար | Total material cost / Նյութերի ընդհանուր ծախսը | Per unit cost, thousand drams / Միավորի արժեքը հազ. դրամ | Per unit cost of materials C=1.132 / Նյութերի միավորի արժեքը Գ=1.132
1 | 2 | 3 | 4 | 5 | 6 | 7 | 8 | 9 | 10 | 11 | 12 | 13 | 14 | 15 | 16
Water supply / Ջրամատակարարում
1 | 22-64 | Installation of DN57x3.0mm el. welded steel pipes, with testing / DN57x3.0մմ Պողպատե (St) էլ. եռակցվող խողովակների մոնտաժում, փորձարկումով | m/մ | 40 |  |  | – | – | – | – | – | – | 0 | 0 | 0
[7 empty] | Pipe / Խողովակ | m/մ | 0.995 |  |  | 0 | 0
2 | 16-261 | Installation of polypropylene pipes PPR-AL-PEX de40, with testing / Պոլիպրոպիլենե PPR-AL-PEX խողովակներ մոնտաժում de40, փորձարկումով | m/մ | 32 |  |  | – | – | – | – | – | – | 0 | 0 | 0
[7 empty] | Pipe / Խողովակ | m/մ | 1 |  |  | 0 | 0
3 | 16-261 | Installation of polypropylene pipes PPR-AL-PEX de32, with testing / Պոլիպրոպիլենե PPR-AL-PEX խողովակներ մոնտաժում de32, փորձարկումով | m/մ | 7 |  |  | – | – | – | – | – | – | 0 | 0 | 0
[7 empty] | Pipe / Խողովակ | m/մ | 1 |  |  | 0 | 0
4 | 16-261 | Installation of polypropylene pipes PPR-AL-PEX de25, with testing /Պոլիպրոպիլենե PPR-AL-PEX խողովակներ մոնտաժում de25, փորձարկումով | m/մ | 45 |  |  | – | – | – | – | – | – | 0 | 0 | 0
[7 empty] | Pipe / Խողովակ | m/մ | 1 |  |  | 0 | 0
5 | 16-261 | Installation of polypropylene pipes PPR-AL-PEX de20, with testing / Պոլիպրոպիլենե PPR-AL-PEX խողովակներ մոնտաժում de20, փորձարկումով | m/մ | 240 |  |  | – | – | – | – | – | – | 0 | 0 | 0
[7 empty] | Pipe / Խողովակ | m/մ | 1 |  |  | 0 | 0
6 | market price/Շուկա. | Fittings of polypropylene PPR pipes de 40-20mm / Պոլիպրոպիլենե PPR խողովակների ձևավոր մասեր de 40-20մմ | pc./հատ | 260 |  |  | – | – | – | – | – | – | 0 | 0 | 0
[7 empty] | Fittings / Ձևավոր մասեր | pc./հատ | 1 |  |  | 0 | 0
7 | market price/Շուկա | Pipe insulation Փ40mm / Խողովակի մեկուսիչ Փ40մմ | m/մ | 32 |  |  | – | – | – | – | – | – | 0 | 0 | 0
[7 empty] | insulation / մեկուսիչ | m/մ | 1 |  |  | 0 | 0
8 | market price/Շուկա | Pipe insulation Փ32mm / Խողովակի մեկուսիչ Փ32մմ | m/մ | 7 |  |  | – | – | – | – | – | – | 0 | 0 | 0
[7 empty] | insulation / մեկուսիչ | m/մ | 1 |  |  | 0 | 0
9 | market price/Շուկա | Pipe insulation Փ25mm /Խողովակի մեկուսիչ Փ25մմ | m/մ | 45 |  |  | – | – | – | – | – | – | 0 | 0 | 0
[7 empty] | insulation / մեկուսիչ | m/մ | 1 |  |  | 0 | 0
10 | market price/Շուկա | Pipe insulation Փ20mm / Խողովակի մեկուսիչ Փ20մմ | m/մ | 240 |  |  | – | – | – | – | – | – | 0 | 0 | 0
[7 empty] | insulation / մեկուսիչ | m/մ | 1 |  |  | 0 | 0
11 | 16-134 | PPR ball valve Փ40, with installation / PPR գնդային փական Փ40,մոնտաժումով | pc./հատ | 2 |  |  | – | – | – | – | – | – | 0 | 0 | 0
[7 empty] | valve/Փական | pc./հատ | 1 |  |  | 0 | 0
12 | 16-134 | PPR ball valve Փ32, with installation / PPR գնդային փական Փ32,մոնտաժումով | pc./հատ | 4 |  |  | – | – | – | – | – | – | 0 | 0 | 0
[7 empty] | valve/Փական | pc./հատ | 1 |  |  | 0 | 0
13 | 16-134 | PPR ball valve Փ25, with installation / PPR գնդային փական Փ25,մոնտաժումով | pc./հատ | 8 |  |  | – | – | – | – | – | – | 0 | 0 | 0
[7 empty] | valve/Փական | pc./հատ | 1 |  |  | 0 | 0
14 | 16-134 | PPR ball valve Փ20, with installation / PPR գնդային փական Փ20,մոնտաժումով | pc./հատ | 19 |  |  | – | – | – | – | – | – | 0 | 0 | 0
[7 empty] | valve/Փական | pc./հատ | 1 |  |  | 0 | 0
15 | 16-134 | PPR combined fittings Փ40-32mm / PPR կոմբինացված կցամասեր Փ40-32մմ | pc./հատ | 6 |  |  | – | – | – | – | – | – | 0 | 0 | 0
[7 empty] | fittings / կցամաս | pc./հատ | 1 |  |  | 0 | 0
16 | 16-134 | PPR combined fittings Փ25-20mm / PPR կոմբինացված կցամասեր Փ25-20մմ | pc./հատ | 28 |  |  | – | – | – | – | – | – | 0 | 0 | 0
[7 empty] | fittings / կցամաս | pc./հատ | 1 |  |  | 0 | 0
17 | 16-134 | PPR combined angle Փ20-1/2"mm / PPR կոմբինացված անկյունակ Փ20-1/2"մմ | pc./հատ | 105 |  |  | – | – | – | – | – | – | 0 | 0 | 0
[7 empty] | angle / անկյունակ | pc./հատ | 1 |  |  | 0 | 0
18 | 16-134 | Valve ARKO 1/2'', with installation / Փական ARKO 1/2'', մոնտաժումով | pc./հատ | 62 |  |  | – | – | – | – | – | – | 0 | 0 | 0
[7 empty] | Valve / Փական | pc./հատ | 1 |  |  | 0 | 0
19 | 17-85 | Sink faucet/mixer / Լվացարանի ծորակ-խառնիչ | set/կոմպլ | 28 |  |  | – | – | – | – | – | – | 0 | 0 | 0
[7 empty] | mixer / խառնարան | pc./հատ | 1 |  |  | 0
20 | 17-53 | Shower mixer / Ցնցուղ խառնիչ | set/կոմպլ | 8 |  |  | – | – | – | – | – | – | 0 | 0 | 0
[7 empty] | shower / ցնցուղ | pc./հատ | 1 |  |  | 0
21 | 18-76 | Ceiling mounted horizontal electric water heater, N=1.5 kW/hour, V=50 liters / Էլ ջրատաքացուցիչ հորիզոնական առաստաղին ամրացվող N=1,5կՎտ/ժ, V=50լ | pc./հատ | 6 |  |  | – | – | – | – | – | – | 0 | 0 | 0
[7 empty] | water heater / Ջրատաքացուց. | pc./հատ | 1 |  |  | 0 | 0
22 | 18-76 | Ceiling mounted horizontal electric water heater, N=1.5 kW/hour, V=80 liters / Էլ ջրատաքացուցիչ հորիզոնական առաստաղին ամրացվող N=1,5կՎտ/ժ, V=80լ | pc./հատ | 4 |  |  | – | – | – | – | – | – | 0 | 0 | 0
[7 empty] | water heater / Ջրատաքացուց. | pc./հատ | 1 |  |  | 0 | 0
23 | 16-219 | System cleaning and disinfection / Համակարգի լվացում և ախտահանում | m/մ | 364 |  |  | – | – | – | – | – | – | 0 | 0 | 0
[7 empty] | water/Ջուր | m3/մ3 | 0.01 |  |  | 0 | 0
Dismantling works / Ապամոնտաժման աշխատանքներ
1 | 16-34 q=0,6 | Sewer pipe dismantling / Կոյուղու խողովակների ապամոնտաժում | m/մ | 20 |  |  | – | – | – | – | – | – | 0 | 0 | 0
2 | 17-61 q=0,6 | Removal of ceramic toilet / Ceramic toilet / Խեցե զուգարանակոնքի ապամոնտաժում | set/կոմպլ | 11 |  |  | – | – | – | – | – | – | 0 | 0 | 0
3 | 17-85 q=0,6 | Removal of ceramic sink / Ceramic sink / Խեցե լվացարանակոնքի ապամոնտաժում | set/կոմպլ | 47 |  |  | – | – | – | – | – | – | 0 | 0 | 0
|  | Total / Ընդամենը | thous. drams / հազ. դր. | [11 empty] | 0
|  | Overhead costs /Վերադիր ծախսեր - 13,3% | thous. drams / հազ. դր. | [11 empty] | 0
|  | Total / Ընդամենը | thous. drams / հազ. դր. | [11 empty] | 0
|  | Profit / Շահույթ - 11% | thous. drams / հազ. դր. | [11 empty] | 0
|  | Total / Ընդամենը | thous. drams / հազ. դր. | [11 empty] | 0

## 1-3
Local cost estimate N1-3 / Տեղային նախահաշիվ N1-3
Renovation of the CFS , Malishka community, 1st str., 2 building, Vayots Dzor Region /երեխաների զարգացման կենտրոնի վերանորոգում Վայոց ձորի մարզ, Սյունիքի մարզ, Բարձրավան գյուղ,3-րդ փողոց, 7 շենք
Sewerage / Ջրահեռացում
Prepared based on the prices 09-2024 / Կազմված է 09- 2024թ. գներով |  |  | Clab. / Գ. աշխ. = | [5 empty] | Total cost / Ընդհանուր արժեքը |  |  | 0 |  | thousand drams / հազար դրամ
Cmach. / Գ. մեք. =
N / Հ/հ | Pricelist N / Գնացուցակների NN | Works / Աշխատանքների անվանումը | Measurement unit / Չափման միավորը | Quantity / Քանակը | Salary unit in rubles and thousand drams / Աշխատավարձ միավորը ռուբ. հազ. Դրամ | Machinery usage unit in rubles and thousand drams / Մեքեն. շահագործման միավ. ռուբ., հազ. դր. | Material cost, thousand drams / Նյութերի արժեքը հազ. դրամ | [5 empty] | Unit labor cost, thousand drams / Աշխատավարձի միավորի արժեքը հազ. դրամ | Total cost per unit / Ընդհանուր արժեքը միավորի համար | Total cost / Ընդհանուր արժեքը
[7 empty] | Material name / Նյութերի անվանումը | Measurement unit / Չափման միավորը | Quantity per unit / Քանակը մեկ միավորի համար | Total material cost / Նյութերի ընդհանուր ծախսը | Per unit cost, thousand drams / Միավորի արժեքը հազ. դրամ | Per unit cost of materials C=1.132 / Նյութերի միավորի արժեքը Գ=1.132
1 | 2 | 3 | 4 | 5 | 6 | 7 | 8 | 9 | 10 | 11 | 12 | 13 | 14 | 15 | 16
Indoor sewerage / Ներքին կոյուղի
1 | 16-34 | Installation of PVC sewers Փ=110, testing with rubber clamping rings / Պոլիվինիքլորիդե կոյուղու խողովակների տեղադրում Փ=110, ռետինե սեղմիչ օղակներով փորձարկումով | m/մ | 135 |  |  | – | – | – | – | – | – | 0 | 0 | 0
[5 empty] | 0 | 0
[7 empty] | Pipe/Խողովակ | m/մ | 0.998 |  |  | 0 | 0
[7 empty] | Ամրացում/Fastening | kg/կգ | 0.24 |  |  | 0
2 | 16-33 | Installation of PVC sewers Փ=50, testing with rubber clamping rings / Պոլիվինիքլորիդե կոյուղու խողովակների տեղադրում Փ=50,ռետինե սեղմիչ օղակներով փորձարկումով | m/մ | 65 |  | 0 | – | – | – | – | – | – | 0 | 0 | 0
[5 empty] | 0 | 0
[7 empty] | Pipe/Խողովակ | m/մ | 0.998 |  |  | 0 | 0
[7 empty] | Ամրացում/Fastening | kg/կգ | 0.24 |  |  | 0
3 | market price/Շուկա. | PVC pipe fittings d=110mm / Պոլիվինիքլորիդե խողովակների ձևավոր մասեր d=110մմ | pc./հատ | 91 | 0 | 0 | – | – | – | – | – | – | 0 | 0 | 0
[5 empty] | 0 | 0
[7 empty] | Fittings / Ձևավոր մասեր | pc./հատ | 1 |  |  | 0 | 0
4 | market price/Շուկա. | PVC pipe fittings d=50mm / Պոլիվինիքլորիդե խողովակների ձևավոր մասեր d=50մմ | pc./հատ | 107 | 0 | 0 | – | – | – | – | – | – | 0 | 0 | 0
[5 empty] | 0 | 0
[7 empty] | Fittings / Ձևավոր մասեր | pc./հատ | 1 |  |  | 0 | 0
5 | market price/Շուկա | Installation of regulator Փ100 / Փ100 ստուգիչի մոնտաժում | pc./հատ | 6 | 0 | 0 | – | – | – | – | – | – | 0 | 0 | 0
[5 empty] | 0 | 0
[7 empty] | controller / ստուգիչ | pc./հատ | 1 |  |  | 0
6 | market price/Շուկա. | Fittings, nut / Ձևավոր մասեր՝ խամուտ մանեկ | pc./հատ | 153 | 0 | 0 | – | – | – | – | – | – | 0 | 0 | 0
[5 empty] | 0 | 0
[7 empty] | Fittings / Ձևավոր մասեր | pc./հատ | 1 |  |  | 0 | 0
7 | 17-61 | Ceramic toilet / Խեցե զուգարանակոնք | set/կ-տ | 22 |  |  | – | – | – | – | – | – | 0 | 0 | 0
[5 empty] | 0 | 0
[7 empty] | Toilet / Զուգարանակոնք | set/լրակ | 1 |  |  | 0
8 | 17-85 | Ceramic sink / Խեցե լվացարանակոնք | set/կոմպլ | 26 |  |  | – | – | – | – | – | – | 0 | 0 | 0
[5 empty] | 0 | 0
[7 empty] | Kitchen sink / խոհանոցակոնք | pc./հատ | 1 |  |  | 0
9 | 17-85 | Metal sink / Մետաղական լվացարանակոնք | set/կոմպլ | 2 |  |  | – | – | – | – | – | – | 0 | 0 | 0
[5 empty] | 0 | 0
[7 empty] | Kitchen sink / խոհանոցակոնք | pc./հատ | 1 |  |  | 0
10 | market price/Շուկա | Installation of floor drain Փ50 / Փ50 հոսակի մոնտաժում | pc./հատ | 14 | 0 | 0 | – | – | – | – | – | – | 0 | 0 | 0
[5 empty] | 0 | 0
[7 empty] | Floor drain / հոսակ | pc./հատ | 1 |  |  | 0
11 | market price/Շուկա | Shower floor drain Փ50 / Փ50 հոսակ ցնցուղի | pc./հատ | 8 | 0 | 0 | – | – | – | – | – | – | 0 | 0 | 0
[5 empty] | 0 | 0
[7 empty] | Floor drain / հոսակ | pc./հատ | 1 |  |  | 0
Fire fighting system / Հակահրդեհային համակարգ ՀԿ
1 | market price/Շուկա | Pipe piece with male thread L=300mm - 2'' / Խողովակակտոր արտաքին պարուրակով, L=300մմ - 2'' | pc./հատ | 2 | 0 | 0 | – | – | – | – | – | – | 0 | 0 | 0
[5 empty] | 0 | 0
[7 empty] | Fittings / Ձև․ մասեր | pc./հատ | 1 |  |  | 0 | 0
2 | market price/Շուկա | Կաշեփողե խողովակ L=20մ հրշեջ գլխիկով և փողակով Փ50, -5հատ / Pipe L=20m with extinguishing nozzle and hose Փ50, - 5pcs. | m/մ | 40 | 0 | 0 | – | – | – | – | – | – | 0 | 0 | 0
[5 empty] | 0 | 0
[7 empty] | hose/փողրակ | m/մ | 1 |  |  | 0 | 0
3 | market price/Շուկա | Fire fighting valve with connection fitting / Հակահրդեհային փական միացման գլխիկով | pc./հատ | 2 | 0 | 0 | – | – | – | – | – | – | 0 | 0 | 0
[5 empty] | 0 | 0
[7 empty] | Valve / Փական | pc./հատ | 1 |  |  | 0 | 0
4 | market price/Շուկա | Fire extinguisher cabinet Prestige-02-H 840x650x230mm / Պահարան հակահրդեհային Престиж-02-H 840x650x230մմ | pc./հատ | 2 | 0 | 0 | – | – | – | – | – | – | 0 | 0 | 0
[5 empty] | 0 | 0
[7 empty] | Cabin/Պահարան | pc./հատ | 1 |  |  | 0 | 0
5 | 16-134 | Valve butterfly / Փական բատերֆլայ Փ50-2՛՛ | pc./հատ | 2 |  |  | – | – | – | – | – | – | 0 | 0 | 0
[5 empty] | 0 | 0
[7 empty] | Valve / Փական | pc./հատ | 1 |  |  | 0 | 0
|  | Total / Ընդամենը | thous. drams / հազ. դր. | [11 empty] | 0
|  | Overhead costs /Վերադիր ծախսեր - 13,3% | thous. drams / հազ. դր. | [11 empty] | 0
|  | Total / Ընդամենը | thous. drams / հազ. դր. | [11 empty] | 0
|  | Profit / Շահույթ - 11% | thous. drams / հազ. դր. | [11 empty] | 0
|  | Total / Ընդամենը | thous. drams / հազ. դր. | [11 empty] | 0

## 1-4
Local cost estimate N1-4 / Տեղային նախահաշիվ N1-4
Renovation of the CFS , Malishka community, 1st str., 2 building, Vayots Dzor Region /երեխաների զարգացման կենտրոնի վերանորոգում Վայոց ձորի մարզ, Սյունիքի մարզ, Բարձրավան գյուղ,3-րդ փողոց, 7 շենք
Ventilation of Bathrooms, Toilets and other areas / Սանհանգույցների,և այլ տարածքենրի օդափոխություն
Prepared based on the prices 09-2024 / Կազմված է 09- 2024թ. գներով |  |  | Clab. / Գ. աշխ. = | [5 empty] | Total cost / Ընդհանուր արժեքը |  |  | 0 |  | thousand drams / հազար դրամ
Cmach. / Գ. մեք. =
N / Հ/հ | Pricelist N / Գնացուցակների NN | Works / Աշխատանքների անվանումը | Measurement unit / Չափման միավորը | Quantity / Քանակը | Salary unit in rubles and thousand drams / Աշխատավարձ միավորը ռուբ. հազ. Դրամ | Machinery usage unit in rubles and thousand drams / Մեքեն. շահագործման միավ. ռուբ., հազ. դր. | Material cost, thousand drams / Նյութերի արժեքը հազ. դրամ | [5 empty] | Unit labor cost, thousand drams / Աշխատավարձի միավորի արժեքը հազ. դրամ | Total cost per unit / Ընդհանուր արժեքը միավորի համար | Total cost / Ընդհանուր արժեքը
[7 empty] | Material name / Նյութերի անվանումը | Measurement unit / Չափման միավորը | Quantity per unit / Քանակը մեկ միավորի համար | Total material cost / Նյութերի ընդհանուր ծախսը | Per unit cost, thousand drams / Միավորի արժեքը հազ. դրամ | Per unit cost of materials C=1.132 / Նյութերի միավորի արժեքը Գ=1.132
1 | 2 | 3 | 4 | 5 | 6 | 7 | 8 | 9 | 10 | 11 | 12 | 13 | 14 | 15 | 16
1 | 20-106 | Preparation of galvanized air duct - 0,55mm / Ցինկապատ օդատարի պատրաստում -0,55մմ | m2/մ2 | 100 |  |  | – | – | – | – | – | – | 0 | 0 | 0
[5 empty] | 0 | 0
[7 empty] | galv. Sheet/Ցինկ.թիթեղ | m2/մ2 | 1 |  |  | 0 | 0
[7 empty] | Fastening/Ամրացում | kg/կգ | 0.65 |  |  | 0
2 | 20-106 | Stainless steel exhaust vent cap 1pc. 1200x800, H=500mm / Արտածման հովհանոց չժանգոտող պողպատից 1հատ 1200x800, H=500մմ | m2/մ2 | 1 |  |  | – | – | – | – | – | – | 0 | 0 | 0
[5 empty] | 0 | 0
[7 empty] | galv. Sheet/Ցինկ.թիթեղ | m2/մ2 | 1 |  |  | 0 | 0
[7 empty] | Fastening/Ամրացում | kg/կգ | 0.65 |  |  | 0
3 | 20-735 | Duct fan, L=800m³/h,H=150 Pa Ø250 / Օդափոխիչ կանալային, L=800մ³/ժ,H=150 Պա Ø250 | set/կոմպլ | 2 |  |  | – | – | – | – | – | – | 0 | 0 | 0
[5 empty] | 0 | 0
[7 empty] | fan/օդամղիչ | pc./հատ | 1 |  |  | 0 | 0
4 | 20-735 | Duct fan, L=600m³/h,H=150 Pa Ø200 /Օդափոխիչ կանալային L=600մ³/ժ,H=150 Պա Ø200 | set/կոմպլ | 2 |  |  | – | – | – | – | – | – | 0 | 0 | 0
[5 empty] | 0 | 0
[7 empty] | fan/օդամղիչ | pc./հատ | 1 |  |  | 0 | 0
5 | 20-735 | Duct fan L=240m³/h, H=150 Pa Ø160 / Օդափոխիչ կանալային L=240մ³/ժ,H=150 Պա Ø160 | set/կոմպլ | 4 |  |  | – | – | – | – | – | – | 0 | 0 | 0
[5 empty] | 0 | 0
[7 empty] | fan/օդամղիչ | pc./հատ | 1 |  |  | 0 | 0
6 | 20-735 | Duct fan L=400m³/h, H=150 Pa Ø160 / Օդափոխիչ կանալային L=400մ³/ժ,H=150 Պա Ø160 | set/կոմպլ | 2 |  |  | – | – | – | – | – | – | 0 | 0 | 0
[5 empty] | 0 | 0
[7 empty] | fan/օդամղիչ | pc./հատ | 1 |  |  | 0 | 0
7 | 20-735 | Duct fan L=480m³/h, H=150 Pa Ø160 / Օդափոխիչ կանալային L=480մ³/ժ,H=150 Պա Ø160 | set/կոմպլ | 2 |  |  | – | – | – | – | – | – | 0 | 0 | 0
[5 empty] | 0 | 0
[7 empty] | fan/օդամղիչ | pc./հատ | 1 |  |  | 0 | 0
8 | 20-735 | Speed regulator / Արագության կարգավորիչ | set/կոմպլ | 4 |  |  | – | – | – | – | – | – | 0 | 0 | 0
[5 empty] | 0 | 0
[7 empty] | regulator / կարգավորիչ | pc./հատ | 1 |  |  | 0 | 0
9 | 22-365 | Round diffuser L=200m³/h, 200/150sec / Կլոր դիֆուզոր L=200մ³/ժ, 200/150վ | pc./հատ | 6 | 0.231 | 0.151 | – | – | – | – | – | – |  | 0 | 0
[5 empty] | 0.53604 | 0.46055
[7 empty] | diffuser/դիֆուաոր | pc./հատ | 1 |  |  | 0 | 0
10 | 20-409 | Adjustable round metal louver Փ125/110, 60m3/h / Կլոր կարգավորվող ճաղավանդակ մետաղական Փ125/110, 60մ3/ժ | pc./հատ | 38 |  |  | – | – | – | – | – | – | 0 | 0 | 0
[5 empty] | 0 | 0
[7 empty] | louver/Ճաղաշար | pc./հատ | 1 |  |  | 0 | 0
11 | 20-428 | Air flow control valve Փ160 / Օդի կարգավորիչ փական Փ160 | pc./հատ | 3 |  |  | – | – | – | – | – | – | 0 | 0 | 0
[5 empty] | 0 | 0
[7 empty] | Valve / Փական | pc./հատ | 1 |  |  | 0 | 0
12 | 22-119 | Flexible corrugated air duct Փ110mm / Ճկուն գոֆրե օդատար Փ110մմ | m/մ | 20 |  |  | – | – | – | – | – | – | 0 | 0 | 0
[5 empty] | 0 | 0
[7 empty] | Pipe / Խողովակ | m/մ | 1.01 |  |  | 0 | 0
13 | 20-735 | Axial fan L=250m³/h,H=50 Pa Ø125 / Օդափոխիչ առանցքային L=250մ³/ժ,H=50 Պա Ø125 | set/կոմպլ | 2 |  |  | – | – | – | – | – | – | 0 | 0 | 0
[5 empty] | 0 | 0
[7 empty] | fan/օդամղիչ | pc./հատ | 1 |  |  | 0 | 0
14 | 20-735 | Axial fan L=120m³/h,H=50 Pa Ø125 / Օդափոխիչ առանցքային L=120մ³/ժ,H=50 Պա Ø125 | set/կոմպլ | 5 |  |  | – | – | – | – | – | – | 0 | 0 | 0
[5 empty] | 0 | 0
[7 empty] | fan/օդամղիչ | pc./հատ | 1 |  |  | 0 | 0
15 | 46-49 | Creating opening in walls / Պատերում անցքի բացում | place/տեղ | 20 |  |  | – | – | – | – | – | – |  | 0 | 0
[5 empty] | 0 | 0
16 | 46-73 | Wall penetration sealing with concrete B15 / Անցքերի փակում B15 դասի բետոնով | m3/մ3 | 0.06 |  |  | – | – | – | – | – | – | 0 | 0 | 0
[5 empty] | 0 | 0
[7 empty] | Concrete / Բետոն | m3/մ3 | 1.04 |  |  | 0 | 0
[7 empty] | wood material/Փայտանյութ | m3/մ3 | 0.01 |  |  | 0
[7 empty] | pin/Գամ | kg/կգ | 5 |  |  | 0
17 | market price/Շուկա | Dismantling and installation of heating battery with 64 sections / Ջեռուցման մարտկոցի ապամոնտաժում և մոնտաժում 64 սեկցիա | pc./հատ | 64 | 0 | 0 | – | – | – | – | – | – |  | 0 | 0
[5 empty] | 0 | 0
|  | Total / Ընդամենը | thous. drams / հազ. դր. | [11 empty] | 0
|  | Overhead costs /Վերադիր ծախսեր - 13,3% | thous. drams / հազ. դր. | [11 empty] | 0
|  | Total / Ընդամենը | thous. drams / հազ. դր. | [11 empty] | 0
|  | Profit / Շահույթ - 11% | thous. drams / հազ. դր. | [11 empty] | 0
|  | Total / Ընդամենը | thous. drams / հազ. դր. | [11 empty] | 0

## 1-5
Local cost estimate N 1-5 / Տեղային նախահաշիվ N1-5
Renovation of the CFS , Malishka community, 1st str., 2 building, Vayots Dzor Region /երեխաների զարգացման կենտրոնի վերանորոգում Վայոց ձորի մարզ, Սյունիքի մարզ, Բարձրավան գյուղ,3-րդ փողոց, 7 շենք
Power supply / Էլեկտրականություն
Prepared based on the prices 09-2024 / Կազմված է 09- 2024թ. գներով |  |  | Clab. / Գ. աշխ. = | [5 empty] | Total cost / Ընդհանուր արժեքը |  |  | 0 |  | thousand drams / հազար դրամ
Cmach. / Գ. մեք. =
N/ Հ/հ | Pricelist N / Գնացուցակների NN | Works / Աշխատանքների անվանումը | Measurement unit / Չափման միավորը | Quantity / Քանակը | Salary unit in rubles and thousand drams / Աշխատավարձ միավորը ռուբ. հազ. Դրամ | Machinery usage unit in rubles and thousand drams / Մեքեն. շահագործման միավ. ռուբ., հազ. դր. | Material cost, thousand drams / Նյութերի արժեքը հազ. դրամ | [5 empty] | Unit labor cost, thousand drams / Աշխատավարձի միավորի արժեքը հազ. դրամ | Total cost per unit / Ընդհանուր արժեքը միավորի համար | Total cost / Ընդհանուր արժեքը
[7 empty] | Material name / Նյութերի անվանումը | Measurement unit / Չափման միավորը | Quantity per unit / Քանակը մեկ միավորի համար | Total material cost / Նյութերի ընդհանուր ծախսը | Per unit cost, thousand drams / Միավորի արժեքը հազ. դրամ | Per unit cost of materials C=1.132 / Նյութերի միավորի արժեքը Գ=1.132
1 | 2 | 3 | 4 | 5 | 6 | 7 | 8 | 9 | 10 | 11 | 12 | 13 | 14 | 15 | 16
Power supply / Էլեկտրականություն
1 | 8-612-10 | Plastic box complex of IP20 type 400x300x155mm / Պլաստիկե արկղ համալիր IP20 տեսակի 400x300x155մմ | pc./հատ | 2 |  |  | – | – | – | – | – | – | 0 | 0 | 0
[5 empty] | 0 | 0
[7 empty] | box/արկղ | pc./հատ | 1 |  |  | 0 | 0
2 | 8-525-1 | Automatic circuit breaker 3p, 50A / Ավտոմատ անջատիչ 3ֆ, 50Ա | pc./հատ | 2 |  |  | – | – | – | – | – | – | 0 | 0 | 0
[5 empty] | 0 | 0
[7 empty] | breaker/անջատիչ | pc./հատ | 1 |  |  | 0 | 0
3 | 8-525-1 | Automatic circuit breaker 1p, 6A / Ավտոմատ անջատիչ 1ֆ, 6Ա | pc./հատ | 2 |  |  | – | – | – | – | – | – | 0 | 0 | 0
[5 empty] | 0 | 0
[7 empty] | breaker/անջատիչ | pc./հատ | 1 |  |  | 0 | 0
4 | 8-525-1 | Automatic circuit breaker 1p, 16A / Ավտոմատ անջատիչ 1ֆ, 16Ա | pc./հատ | 14 |  |  | – | – | – | – | – | – | 0 | 0 | 0
[5 empty] | 0 | 0
[7 empty] | breaker/անջատիչ | pc./հատ | 1 |  |  | 0 | 0
5 | 8-525-1 | Automatic circuit breaker 1p, 25A / Ավտոմատ անջատիչ 1ֆ, 25Ա | pc./հատ | 4 |  |  | – | – | – | – | – | – | 0 | 0 | 0
[5 empty] | 0 | 0
[7 empty] | breaker/անջատիչ | pc./հատ | 1 |  |  | 0 | 0
6 | 8-525-1 | Automatic circuit breaker 1p, 32A / Ավտոմատ անջատիչ 1ֆ, 32Ա | pc./հատ | 14 |  |  | – | – | – | – | – | – | 0 | 0 | 0
[5 empty] | 0 | 0
[7 empty] | breaker/անջատիչ | pc./հատ | 1 |  |  | 0 | 0
7 | market price/Շուկա | Three-phase connector 50A, L=400mm / Եռաբևեռ զուգորդիչ 50Ա, L=400մմ | pc./հատ | 6 | 0 | 0 | – | – | – | – | – | – | 0 | 0 | 0
[5 empty] | 0 | 0
[7 empty] | connector / զուգորդիչ | pc./հատ | 1 |  |  | 0 | 0
8 | market price/Շուկա | DIN standard / Din քանոն | m/մ | 0.8 | 0 | 0 | – | – | – | – | – | – | 0 | 0 | 0
[5 empty] | 0 | 0
[7 empty] | Din standard / Din քանոն | m/մ | 1 |  |  | 0 | 0
9 | 8-149-2 | Cable with copper cores, insulated, cross-section 5x10mm2 ВВГнг/Մալուխ պղնձե ջիղերով, մեկուսացված, հատվածքը 5x10մմ2 ВВГнг | m/մ | 75 |  |  | – | – | – | – | – | – | 0 | 0 | 0
[5 empty] | 0 | 0
[7 empty] | Cable / Մալուխ | m/մ | 1.02 |  |  | 0 | 0
10 | 8-149-2 | Cable with copper cores, insulated, cross-section 5x1,5mm2 ВВГнг / Մալուխ պղնձե ջիղերով, մեկուսացված, հատվածքը 5x1,5մմ2 ВВГнг | m/մ | 460 |  |  | – | – | – | – | – | – | 0 | 0 | 0
[5 empty] | 0 | 0
[7 empty] | Cable / Մալուխ | m/մ | 1.02 |  |  | 0 | 0
11 | 8-149-2 | Cable with copper cores, insulated, cross-section 3x4mm2 ВВГнг / Մալուխ պղնձե ջիղերով, մեկուսացված, հատվածքը 3x4մմ2 ВВГнг | m/մ | 104 |  |  | – | – | – | – | – | – | 0 | 0 | 0
[5 empty] | 0 | 0
[7 empty] | Cable / Մալուխ | m/մ | 1.02 |  |  | 0 | 0
12 | 8-149-2 | Cable with copper cores, insulated, cross-section 3x2,5mm2 ВВГнг | m/մ | 1166 |  |  | – | – | – | – | – | – | 0 | 0 | 0
[5 empty] | 0 | 0
[7 empty] | Cable / Մալուխ | m/մ | 1.02 |  |  | 0 | 0
13 | 8-149-2 | Cable with copper cores, insulated, cross-section 3x1,5mm2 ВВГнг / Մալուխ պղնձե ջիղերով, մեկուսացված, հատվածքը 3x1,5մմ2 ВВГнг | m/մ | 811 |  |  | – | – | – | – | – | – | 0 | 0 | 0
[5 empty] | 0 | 0
[7 empty] | Cable / Մալուխ | m/մ | 1.02 |  |  | 0 | 0
14 | market price/Շուկա | Copper terminal 10mm2 / Ծայրակալ պղնձե 10մմ2 | pc./հատ | 20 | 0 | 0 | – | – | – | – | – | – | 0 | 0 | 0
[5 empty] | 0 | 0
[7 empty] | terminal/Ծայրակալ | pc./հատ | 1 |  |  | 0 | 0
15 | market price/Շուկա | Copper terminal 4mm2 / Ծայրակալ պղնձե 4մմ2 | pc./հատ | 24 | 0 | 0 | – | – | – | – | – | – | 0 | 0 | 0
[5 empty] | 0 | 0
[7 empty] | terminal/Ծայրակալ | pc./հատ | 1 |  |  | 0 | 0
16 | market price/Շուկա | Copper terminal 2.5mm2 /Ծայրակալ պղնձե 2.5մմ2 | pc./հատ | 42 | 0 | 0 | – | – | – | – | – | – | 0 | 0 | 0
[5 empty] | 0 | 0
[7 empty] | terminal/Ծայրակալ | pc./հատ | 1 |  |  | 0 | 0
17 | market price/Շուկա | Copper terminal 1.5mm2 / Ծայրակալ պղնձե 1.5մմ2 | pc./հատ | 134 | 0 | 0 | – | – | – | – | – | – | 0 | 0 | 0
[5 empty] | 0 | 0
[7 empty] | terminal/Ծայրակալ | pc./հատ | 1 |  |  | 0 | 0
18 | 8-599-1 | LED light fixture 32W, IP20 / LED լուսատու 32վտ, IP20 | pc./հատ | 113 |  |  | – | – | – | – | – | – | 0 | 0 | 0
[5 empty] | 0 | 0
[7 empty] | light fixture/Լուսատու | pc./հատ | 1 |  |  | 0 | 0
19 | 8-599-1 | LED light fixture 32W, IP44 / LED լուսատու 32վտ, IP44 | pc./հատ | 23 |  |  | – | – | – | – | – | – | 0 | 0 | 0
[5 empty] | 0 | 0
[7 empty] | light fixture/Լուսատու | pc./հատ | 1 |  |  | 0 | 0
20 | 8-599-1 | LED light fixture 24W, with battery, IP44 / LED լուսատու 24վտ, IP44 մարտկոցով | pc./հատ | 8 |  |  | – | – | – | – | – | – | 0 | 0 | 0
[5 empty] | 0 | 0
[7 empty] | light fixture/Լուսատու | pc./հատ | 1 |  |  | 0 | 0
21 | 8-599-1 | LED light fixture 18W, IP44 / LED լուսատու 18վտ, IP44 | pc./հատ | 18 |  |  | – | – | – | – | – | – | 0 | 0 | 0
[5 empty] | 0 | 0
[7 empty] | light fixture/Լուսատու | pc./հատ | 1 |  |  | 0 | 0
22 | 8-599-1 | LED light fixture with battery OUTPUT, 11W IP 65/LED լուսատու մարտկոցով ԵԼՔ, 11Վտ IP 65 | pc./հատ | 4 |  |  | – | – | – | – | – | – | 0 | 0 | 0
[5 empty] | 0 | 0
[7 empty] | light fixture/Լուսատու | pc./հատ | 1 |  |  | 0 | 0
23 | 8-599-1 | LED light fixture 4W, IP54 / LED լուսատու 4վտ, IP54 | pc./հատ | 210 |  |  | – | – | – | – | – | – | 0 | 0 | 0
[5 empty] | 0 | 0
[7 empty] | light fixture/Լուսատու | pc./հատ | 1 |  |  | 0 | 0
24 | 8-591-2 | Single-pole circuit breaker 220V,16A / Անջատիչ միաբևեռ 220Վ,16Ա | pc./հատ | 87 |  |  | – | – | – | – | – | – | 0 | 0 | 0
[5 empty] | 0 | 0
[7 empty] | breaker/անջատիչ | pc./հատ | 1 |  |  | 0 | 0
25 | 8-591-2 | Double-pole circuit breaker 220V,16A / Անջատիչ երկբևեռ 220Վ,16Ա | pc./հատ | 4 |  |  | – | – | – | – | – | – | 0 | 0 | 0
[5 empty] | 0 | 0
[7 empty] | breaker/անջատիչ | pc./հատ | 1 |  |  | 0 | 0
26 | inf.bulletin/ինֆոր | Branching box / Ճյուղավորիչ տուփ | pc./հատ | 306 | 0 | 0 | – | – | – | – | – | – | 0 | 0 | 0
[5 empty] | 0 | 0
[7 empty] | box / Տուփ | pc./հատ | 1 |  |  | 0 | 0
27 | 8-591-7 | Single phase socket IP20, 1 phase, 16A / Միաֆազ վարդակ IP20, 1 ֆազ, 16Ա | pc./հատ | 158 |  |  | – | – | – | – | – | – | 0 | 0 | 0
[5 empty] | 0 | 0
[7 empty] | socket/Վարդակ | pc./հատ | 1 |  |  | 0 | 0
28 | 8-417-10 | PVC pipe for cable Փ20mm / ՊՎԽ խողովակ մալուխի համար Փ20մմ | m/մ | 292 |  |  | – | – | – | – | – | – | 0 | 0 | 0
[5 empty] | 0 | 0
[7 empty] | Pipe / Խողովակ | m/մ | 1 |  |  | 0
29 | market price/Շուկա | PVC pipe clamp / ՊՎԽ խողովակի ամրակալ | pc./հատ | 584 | 0 | 0 | – | – | – | – | – | – | 0 | 0 | 0
[5 empty] | 0 | 0
[7 empty] | clamp/ամրակալ | pc./հատ | 1 |  |  | 0 | 0
30 | market price/Շուկա | PVC pipe fittings / ՊՎԽ խողովակի ձևավոր մասեր | pc./հատ | 64 | 0 | 0 | – | – | – | – | – | – | 0 | 0 | 0
[5 empty] | 0 | 0
[7 empty] | fittings/ ձև մասեր | pc./հատ | 1 |  |  | 0 | 0
|  | Total / Ընդամենը | thous. drams / հազ. դր. | [11 empty] | 0
|  | Overhead costs /Վերադիր ծախսեր - 13,3% | thous. drams / հազ. դր. | [11 empty] | 0
|  | Total / Ընդամենը | thous. drams / հազ. դր. | [11 empty] | 0
|  | Profit / Շահույթ - 11% | thous. drams / հազ. դր. | [11 empty] | 0
|  | Total / Ընդամենը | thous. drams / հազ. դր. | [11 empty] | 0

## 1-6
Local cost estimate N1-6 / Տեղային նախահաշիվ N1-6
Renovation of the CFS , Malishka community, 1st str., 2 building, Vayots Dzor Region /երեխաների զարգացման կենտրոնի վերանորոգում Վայոց ձորի մարզ, Սյունիքի մարզ, Բարձրավան գյուղ,3-րդ փողոց, 7 շենք
Fire Alarm System / Հրդեհային ազդարարում
Prepared based on the prices 09-2024 / Կազմված է 09- 2024թ. գներով |  |  | Clab. / Գ. աշխ. = | [5 empty] | Total cost / Ընդհանուր արժեքը |  |  | 0 |  | thousand drams / հազար դրամ
Cmach. / Գ. մեք. =
N/ Հ/հ | Pricelist N / Գնացուցակների NN | Works / Աշխատանքների անվանումը | Measurement unit / Չափման միավորը | Quantity / Քանակը | Salary unit in rubles and thousand drams / Աշխատավարձ միավորը ռուբ. հազ. Դրամ | Machinery usage unit in rubles and thousand drams / Մեքեն. շահագործման միավ. ռուբ., հազ. դր. | Material cost, thousand drams / Նյութերի արժեքը հազ. դրամ | [5 empty] | Unit labor cost, thousand drams / Աշխատավարձի միավորի արժեքը հազ. դրամ | Total cost per unit / Ընդհանուր արժեքը միավորի համար | Total cost / Ընդհանուր արժեքը
[7 empty] | Material name / Նյութերի անվանումը | Measurement unit / Չափման միավորը | Quantity per unit / Քանակը մեկ միավորի համար | Total material cost / Նյութերի ընդհանուր ծախսը | Per unit cost, thousand drams / Միավորի արժեքը հազ. դրամ | Per unit cost of materials C=1.132 / Նյութերի միավորի արժեքը Գ=1.132
1 | 2 | 3 | 4 | 5 | 6 | 7 | 8 | 9 | 10 | 11 | 12 | 13 | 14 | 15 | 16
Հրդեհային ազդանշանում
1 | СКЦЭ 2-2051 appl./կիրառ. | Main control and monitoring panel C2000M / Հանակարգի կառավարման հսկման գլխավոր վահանակ C2000M | pc./հատ | 1 |  |  | – | – | – | – | – | – | 0 | 0 | 0
[5 empty] | 0 | 0
[7 empty] | control panel/ղեկավար. Վահամակ | pc./հատ | 1 |  |  | 0 | 0
2 | 10-742-6 | Interface converter C2000-PI / Ինտերֆեյսային ձևափոխիչ C2000-PI | set/լրակ. | 2 |  | 0 | – | – | – | – | – | – | 0 | 0 | 0
[5 empty] | 0 | 0
[7 empty] | converter/ձևափոխիչ | set/լ-կ | 1 |  |  | 0 | 0
3 | 8-612-10 | Uninterruptible power supply 12V, 3A / Պահուստային սնուցման աղբյուր 12Վ, 3Ա | pc./հատ | 1 |  |  | – | – | – | – | – | – | 0 | 0 | 0
[5 empty] | 0 | 0
[7 empty] | power supply/Սնուցման բլոկ | pc./հատ | 1 |  |  | 0 | 0
4 | 8-123-14 շուկա | Battery / Մարտկոց | pc./հատ | 1 |  |  | – | – | – | – | – | – | 0 | 0 | 0
[5 empty] | 0 | 0
[7 empty] | power supply/Սնուցման բլոկ | pc./հատ | 1 |  |  | 0 | 0
5 | market price/Շուկա | Double-circuit line controller C2000-KDL / Երկլարանի գծի վերահսկիչ C2000-KDL | pc./հատ | 1 | 0 | 0 | – | – | – | – | – | – | 0 | 0 | 0
[5 empty] | 0 | 0
[7 empty] | Controller/Վերահսկիչ C2000-KDL | pc./հատ | 1 |  |  | 0
6 | market price/Շուկա | Addressable relay module C2000-KRB / Հասցեային ռելեային մոդուլ C2000-KRB | pc./հատ | 1 | 0 | 0 | – | – | – | – | – | – | 0 | 0 | 0
[5 empty] | 0 | 0
[7 empty] | C2000-KRB | pc./հատ | 1 |  |  | 0
7 | 10-743-2 | Addressable smoke detector IPR-212-45 / Ծխի հասցեային ազդարար IPR-212-45 | pc./հատ | 56 |  | 0 | – | – | – | – | – | – | 0 | 0 | 0
[5 empty] | 0 | 0
[7 empty] | Smoke sensor/Ծխային տվիչ | pc./հատ | 1 |  |  | 0 | 0
8 | 10-744-5 | Addressable heat detector ИП103/4 / Ջերմային հասցեային ազդարար ИП103/4 | pc./հատ | 2 |  | 0 | – | – | – | – | – | – | 0 | 0 | 0
[5 empty] | 0 | 0
[7 empty] | Manual detector/Ձեռքի ազդասարք | pc./հատ | 1 |  |  | 0 | 0
9 | 10-744-5 | Addressable manual call point / Ձեռքի ղեկավարմամբ հասցեային ազդասարք | pc./հատ | 4 |  | 0 | – | – | – | – | – | – | 0 | 0 | 0
[5 empty] | 0 | 0
[7 empty] | Manual detector/Ձեռքի ազդասարք | pc./հատ | 1 |  |  | 0 | 0
10 | 10-744-6 | Indoor visual and audible alarm device OPOP 124-7 / Լուսաձայնային ազդասարք ներքին կիրառմամբ OPOP 124-7 | pc./հատ | 4 |  | 0 | – | – | – | – | – | – | 0 | 0 | 0
[5 empty] | 0 | 0
[7 empty] | visual and audible alarm / Լուսաձայնային ազդ. | pc./հատ | 1 |  |  | 0 | 0
11 | 8-148-9 | Cable UTP-Cat 5e / Մալուխ UTP-Cat 5e | m/մ | 80 |  |  | – | – | – | – | – | – | 0 | 0 | 0
[5 empty] | 0 | 0
[7 empty] | Cable / Մալուխ | m/մ | 1 |  |  | 0 | 0
12 | 8-149-1 | Fire-resistant cable with copper cores 1x2x0,8mm2 КСВВнг / Հրակայուն մալուխ պղնձե ջիղերով 1x2x0,8մմ2 КСВВнг | m/մ | 300 |  |  | – | – | – | – | – | – | 0 | 0 | 0
[5 empty] | 0 | 0
[7 empty] | Cable / Մալուխ | m/մ | 1.02 |  |  | 0 | 0
13 | 8-149-2 | Cable with copper cores, insulated, cross-section 3x1,5mm2 BBГнг-ls / Մալուխ պղնձե ջիղերով, մեկուսացված, հատվածքը 3x1,5մմ2 BBГнг-ls | m/մ | 15 |  |  | – | – | – | – | – | – | 0 | 0 | 0
[5 empty] | 0 | 0
[7 empty] | Cable / Մալուխ | m/մ | 1.02 |  |  | 0 | 0
14 | 8-417-10 | Plastic hose Փ20 / Պլաստմասե ճկախողովակ Փ20 | m/մ | 315 |  |  | – | – | – | – | – | – | 0 | 0 | 0
[5 empty] | 0 | 0
[7 empty] | Pipe / Խողովակ | m/մ | 1 |  |  | 0
15 | 46-49 | Creating opening in walls / Պատերում անցքի բացում | place/տեղ | 3 |  |  | – | – | – | – | – | – |  | 0 | 0
[5 empty] | 0 | 0
16 | 46-73 | Wall penetration sealing with concrete B15 / Անցքերի փակում B15 դասի բետոնով | m3/մ3 | 0.009 |  |  | – | – | – | – | – | – | 0 | 0 | 0
[5 empty] | 0 | 0
[7 empty] | concrete/Բետոն | m3/մ3 | 1.04 |  |  | 0 | 0
[7 empty] | wood material / Փայտանյութ | m3/մ3 | 0.01 |  |  | 0
[7 empty] | pin/Գամ | kg/կգ | 5 |  |  | 0
17 | market price/Շուկա | Software / Ծրագրային ապահովում | pc./հատ | 1 | 0 | 0 | – | – | – | – | – | – |  |  | 0
[5 empty] | 0 | 0
|  | Total / Ընդամենը | thous. drams / հազ. դր. | [11 empty] | 0
|  | Overhead costs /Վերադիր ծախսեր - 13,3% | thous. drams / հազ. դր. | [11 empty] | 0
|  | Total / Ընդամենը | thous. drams / հազ. դր. | [11 empty] | 0
|  | Profit / Շահույթ - 11% | thous. drams / հազ. դր. | [11 empty] | 0
|  | Total / Ընդամենը | thous. drams / հազ. դր. | [11 empty] | 0