## Achajur_Armenian
Հավելված 1/1/Annex 1/1
ԱՉԱՋՐԻ ՀԱՄԱՅՆՔԱՅԻՆ ՇԵՆՔԻ ՎԵՐԱՆՈՐՈԳՄԱՆ ԱՇԽԱՏԱՆՔՆԵՐ
REPAIR WORKS OF THE ACHAJUR COMMUNITY BUILDING
Ծավալաթերթ - Նախահաշիվ/BOQ - Estimate
| NN | Աշխատանքների անվանում | Title of works | չ/մ | n/a | ծավալը | volume | 1 միավորի ընդհանուր արժեքը (հազ․դր) Total cost of 1 unit (thousand AMD) | Ընդհանուր արժեքը Total cost
| 1 | 2 | 2 | 3 | 3 | 4 | 4 | 5 | 6
|  | Շինարարական աշխատանքներ | Construction work
|  | Քանդման աշխատանքներ | Demolition work
| 1 | Գիպսաստվարաթղթե միջնորմների ապամոնտաժ ցինկապատ պրոֆիլներով | Dismantling of plasterboard partitions with galvanized profiles | մ2 | m2 | 5 | 5
| 2 | Առկա մետաղապլաստե դռների ապամոնտաժում | Dismantling of existing metal-plastic doors | մ2 | m2 | 2.3 | 2.3
| 3 | Մուտքի խամքարաբետոնե հարթակի քանդում | Demolition of the entrance concrete platform | մ3 | m3 | 0.6 | 0.6
| 4 | Պատերից հախճասալերի քանդում սվաղի հետ համատեղ | Removing tiles from walls in conjunction with plaster | մ2 | m2 | 1.2 | 1.2
| 5 | Պատերից գաջե սվաղի քանդում հարդարման շերտերի հետ համատեղ մինչև 50 % | Removal of plaster from walls together with finishing layers up to 50% | մ2 | m2 | 36 | 36
| 6 | Արտաքին պատերից ց/ ավազե սվաղի քանդում հարդարման շերտերի հետ համատեղ մինչև 20 % | Removal of sand plaster from external walls in combination with finishing layers up to 20% | մ2 | m2 | 7 | 7
| 7 | Շին աղբի բարձում ա/ինքնաթափերի վրա և տեղափոխում 7կմ | Loading construction waste onto dump trucks and transporting it 7km | տն | house | 1.39 | 1.39
|  | Ճարտարապետաշինարարական մաս | Architectural and construction department
|  | Հարթակ և թեքահարթակ | Platform and ramp
| 8 | Խճի նախաշերտի իրականացում տոփանումով 100մմ | Implementation of gravel primer with tamping 100mm | մ3 | m3 | 0.4 | 0.4
| 9 | Bp-4 ամրանային ցանցի արժեքը 150x150x4մմ | The cost of Bp-4 reinforcing mesh 150x150x4mm | մ2 | m2 | 4 | 4
| 10 | B 7,5 դասի բետոնե նախաշերտի իրականացում | Implementation of a concrete primer of class B 7.5 | մ3 | m3 | 0.7 | 0.7
| 11 | Աստիճանների և հարթակի երեսպատում 30մմ հաստությամբ բազալտե սալերով | Stairs and platform cladding with 30mm thick basalt slabs | մ2 | m2 | 5.6 | 5.6
| 12 | Բետոնե եզրաքարերի տեղադրում 80x200մմ, բետոնե հիմքով | Installation of concrete curbs 80x200mm, with concrete base | գմ | gm | 3 | 3
| 13 | Հովանոցի մետաղական կարկասի պատրաստում և տեղադրում մետաղական էլեմենտներից | Making and installing a metal canopy frame from metal elements | տն | house | 0.27 | 0.27
| 14 | 40x40x2.5մմ պողպատե խողովակի արժեքը | The cost of a 40x40x2.5mm steel pipe | գմ | gm | 35 | 35
| 15 | 30x20x2.0մմ պողպատե խողովակի արժեքը | The cost of a 30x20x2.0mm steel pipe | գմ | gm | 98 | 98
| 16 | 0,55մմ հաստությամբ գունավոր պրոֆիլե թիթեղից տանիքածածկույթի պատրաստում КП-25-0,55մմ | 0.55mm thickProduction of roofing from colored profiled sheet metal KP-25-0.55mm | մ2 | m2 | 16.8 | 16.8
|  | Պատեր, միջնապատեր | Walls, partitions
| 17 | Գիպսաստվարաթղթե միջնորմների իրականացում 9,5մմ երկտակ, 100մմ լայնական հատույթի կտրվածքով, ջրակայուն , ցինկապատ պրոֆիլներով | Implementation of plasterboard partitions with 9.5mm double-layer, 100mm cross-section, waterproof, galvanized profiles | մ2 | m2 | 11 | 11
|  | Արտաքին պատեր | Exterior walls
| 18 | Պ/բլոկե պատերի շարվածք /բացվածքների փակում/ 2.3մ2 | P/block wall construction /closing openings/ 2.3m2 | մ3 | m3 | 0.46 | 0.46
| 19 | Անցքերի լիցք B-15 դասի մանրահատիկ թեթև բետոնով | Filling of holes with B-15 class fine-grained lightweight concrete | մ3 | m3 | 0.12 | 0.12
| 20 | Շարվածքի ամրանավորում 12մմ A500c | Joint reinforcement 12mm A500c | տն | house | 0 | 0
| 21 | Պատերի լավորակ ց/ավազե սվաղ | High-quality sand plaster for walls | մ2 | m2 | 37 | 37
| 22 | Շինության արտաքին պատերի ց/ավազե սվաղ Bp-1-3 մմ ամրանային ցանցով | Cement/sand plaster for external walls of the building with Bp-1-3 mm reinforcing mesh | մ2 | m2 | 74 | 74
| 23 | Պատերի լավորակ ջրակայուն լատեքսային ներկում համատարած մածկապատումով | High-quality waterproof latex wall paint with a full-coverage finish | մ2 | m2 | 111 | 111
| 24 | Ցվիկի փայտածածկի իրականացում, հականեխիչ միջոցառումներով | Implementation of pine wood cladding, with antiseptic measures | մ3 | m3 | 0.3 | 0.3
| 25 | 0,5 մմ հարթ գունավոր թիթեղից ցվիկի տեղադրում | Installation of a nail from 0.5 mm flat colored sheet metal | մ2 | m2 | 10 | 10
| 26 | Կախովի ջրհորդանների կառուցում մոնտաժում Փ120մմ գունավոր խողովակներից, | Construction and installation of suspended gutters from Φ120mm colored pipes, | մ | m | 20 | 20
| 27 | Ջրատար խողովակնների մոնտաժում Փ120մմ գունավոր խողովակներից, 3.5մ բարձրությամբ | Installation of water pipes from Φ120mm colored pipes, 3.5m high | մ | m | 3 | 3
|  | Ներքին հարդարման աշխատանքներ | Interior decoration works
| 28 | Առաստաղի մետաղական կարկասի, պատրաստում և տեղադրում | Metal ceiling frame, manufacturing and installation | տն | house | 0.08 | 0.08
| 29 | 50x30x2.5մմ պողպատե խողովակի արժեքը | The cost of a 50x30x2.5mm steel pipe | գմ | gm | 120 | 120
| 30 | Մետաղական տարրերի մաքրում մետաղական խոզանակով | Cleaning metal elements with a wire brush | մ2 | m2 | 16 | 16
| 31 | Մետաղական տարրերի նախաներկում (грунтовка) | Priming of metal elements (primer ) | մ2 | m2 | 35.2 | 35.2
| 32 | Մետաղական մասերի երկշերտ հակակոռոզիոն ներկում | Two-layer anti-corrosion painting of metal parts | մ2 | m2 | 35.2 | 35.2
| 33 | Պատերի լավորակ գաջե սվաղ մինչև 50% | High-quality plaster for walls up to 50% off | մ2 | m2 | 36 | 36
| 34 | Պատերի լավորակ լատեքսային ներկում համատարած մածկապատումով | High-quality latex wall painting with all-over putty | մ2 | m2 | 36 | 36
| 35 | Պատերի լավորակ ց/ավազե սվաղ | High-quality sand plaster for walls | մ2 | m2 | 5 | 5
| 36 | Պատերի երեսպատում հախճասալով | Wall cladding with clay tiles | մ2 | m2 | 28 | 28
| 37 | Դռների և պատուհանների շեպերի սվաղում գաջով | Plastering door and window frames with plaster | մ2 | m2 | 1.8 | 1.8
| 38 | Դռների և պատուհանների շեպերի ներկում լատեքսային ներկով համատարած մածիկապատմաբ և նախանեկմամբ | Painting door and window frames with latex paint with a general primer and primer | մ2 | m2 | 1.8 | 1.8
| 39 | Ջերմամեկուսիչ /հանքային բամբակ կամ համարժեք/ 100մմ | Thermal insulation /mineral wool or equivalent/ 100mm | մ2 | m2 | 38.5 | 38.5
| 40 | Կախովի առաստաղների պատրաստում 9.5 մմ հաստությամբ գ/կարտոնից, ցինկապատ պրոֆիլներով | Making suspended ceilings 9.5mm thick cardboard, galvanized profiles | մ2 | m2 | 38.5 | 38.5
| 41 | Առաստաղի լավորակ լատեքսային ներկում համատարած մածկապատումով | High-quality latex ceiling paint with all-over putty | մ2 | m2 | 38.5 | 38.5
| 42 | Գոլորշամեկուսիչ շերտ | Vapor barrier layer | մ2 | m2 | 38.5 | 38.5
|  | Բացվածքներ | Openings
| 43 | Մետաղապլաստե դռների տեղադրում սպիտակ, 60մմ հաստ., ապակեփաթեթով 4+4մմ, պրոֆիլ (արտերկիր) 0,9*2,1 մ չափերով 2 հատ | Installation of metal-plastic doors, white, 60mm thick, with glazing 4+4mm, profile (foreign) 0.9*2.1 m, 2 pcs. | մ2 | m2 | 3.78 | 3.78
| 44 | Ցանց մետաղապլաստե պատուհանների համար | Mesh for metal-plastic windows | մ2 | m2 | 2.5 | 2.5
| 45 | Սան հանգույցներում օդափոխության ուղիների տեղադրում Փ100 մմ պլասմասե խողովակներով | Installation of ventilation ducts in sanitary facilities with Φ100 mm plastic pipes | մ | m | 6 | 6
| 46 | ճաղավանդակ օդափոխության 350*250 | ventilation grille 350*250 | հատ | piece | 2 | 2
|  | Ներքին ջրամատակարարման ցանց | Internal water supply network
| 1 | Ջրամատակարարման պոլիպրոպիլենային խողովակներ PPR d=20x3.4, PN20, (ներառյալ ձևավոր մասերը), լվացումով, քլորացումով, փորձարկումով | Polypropylene water supply pipes PPR d=20x3.4, PN20, (including shaped parts), with washing, chlorination, testing | գմ | gm | 20 | 20
| 2 | Ջրամատակարարման պոլիպրոպիլենային խողովակներ PPR d=25x4.2, PN20, (ներառյալ ձևավոր մասերը), լվացումով, քլորացումով, փորձարկումով | Polypropylene water supply pipes PPR d=25x4.2, PN20, (including shaped parts ),by washing , with chlorination ,by testing | գմ | gm | 14 | 14
| 3 | Ծորակ-խառնիչ լվացարանների համար | Faucet-mixer for sinks | հատ | piece | 2 | 2
| 4 | Ճկուն խողովակ զուգարանակոնքի համար | Flexible pipe for toilet | հատ | piece | 2 | 2
| 5 | Պոլիպրոպիլենային փական Մ20մմ | Polypropylene valve M20mm | հատ | piece | 4 | 4
| 6 | Պոլիպրոպիլենային փական Մ25մմ | Polypropylene valve M25mm | հատ | piece | 1 | 1
| 7 | Մետաղական ARKO տիպի փականների տեղադրում 1/2 " | Installation of metal ARKO type valves 1/2 " | հատ | piece | 4 | 4
| 8 | Հորատում պատերում Ø25մմ | Drilling in walls Ø25mm | տեղ | place | 2 | 2
| 9 | Կերամիկական լվացարանի տեղադրոմ, սիֆոնով | Ceramic sink installation, with siphon | կ-տ | k-t | 2 | 2
| 10 | 300 լ բաքի տեղադրում փականով և միացումներով | Installation of a 300 l tank with valve and connections | հատ | piece | 1 | 1
|  | Ջրահեռացման ցանց | Drainage network
| 10 | Կոյուղագծի միացում արտաքին կոյուղագծին | Sewer connection to external sewer line | տեղ | place | 1 | 1
| 11 | Կոյուղու պոլիվինիլքլորիդե խողովակներ Ф100մմ, փորձարկումով | Polyvinyl chloride sewer pipesF100mm ,by testing | գմ | gm | 18 | 18
| 12 | Պոլիվինիքլորիդե ձևավոր մասերի տեղադրում 100մմ | Installation of polyvinyl chloride shaped parts 100mm | հատ | piece | 9 | 9
| 13 | Կոյուղու պոլիվինիլքլորիդե խողովակների տեղադրում պատերի վրա Ф50մմ /փորձարկումով/ | Installation of polyvinyl chloride sewer pipes in walls onF50mm /by testing/ | գմ | gm | 8 | 8
| 14 | Կոյուղու Փ50մմ պլիվինիլ քլորիդե ձևավոր մասեր | Sewerage Φ50mm polyvinyl chloride shaped parts | հատ | piece | 6 | 6
| 15 | Կերամիկական զուգարանակոնքի տեղադրում | Ceramic toilet installation | հատ | piece | 2 | 2
|  | Էլեկտրամատակարարում | Power supply
| 1 | Էլեկտրական տաքացուցիչների տեղադրում պատից կապովի | Installation of electric heaters connected to the wall | հատ | piece | 1 | 1
| 2 | Օդորակիչների տեղադրում 1.58կՎտ 18.000 BTU Արտաքին բլոկի չափեր 25.5x76x54.5 սմ Ներսի բլոկի չափսեր 96x21x31 սմ | Air conditioner installation 1.58kW 18,000 BTU Outdoor unit dimensions 25.5x76x54.5 cm Indoor unit dimensions 96x21x31 cm | հատ | piece | 1 | 1
| 3 | Առաստաղային լուսատուների ապամոնտաժում | Dismantling of ceiling lights | հատ | piece | 2 | 2
| 4 | Լուսադիոդային լուսատու 36Վտ,ներկառուցված Ձևը քառակուսի(300x300մմ) լուսային հոսքը 4200Լմ, լուսային արդյունավետությունը 116Լմ/Վտ, լույսի ջերմաստիճանը 4100K լուսահաղորդման ինդեքսը 80 | LED luminaire 36W, built-in, square shape (300x300mm), luminous flux 4200Lm, luminous efficacy 116Lm/W, light temperature 4100K, light transmission index 80 | հատ | piece | 4 | 4
| 5 | Լուսադիոդային լուսատու 18Վտ, քառակուսի(192x192մմ) լուսային հոսքը 2100Լմ, լուսային արդյունավետությունը 116Լմ/Վտ, լույսի ջերմաստիճանը 4100K լուսահաղորդման ինդեքսը 80 | LED luminaire 18W, square (192x192mm) luminous flux 2100Lm, luminous efficacy 116Lm/W, light temperature 4100K, light transmission index 80 | հատ | piece | 2 | 2
| 6 | Էլեկտրական պահարան- 300x400x150մմ դիմային պանելով | Electrical cabinet - 300x400x150mm with front panel | կ-տ | k-t | 1 | 1
| 7 | Սանրավոր դող - 3P 12 մոդուլ | Combi busbar - 3P 12 modules | հատ | piece | 3 | 3
| 8 | Միակցիչ - TB25-4 | Connector - TB25-4 | հատ | piece | 3 | 3
| 9 | պաշտպանիչ անջատման սարք (ՊԱՍ) TX³ 2P, AC25A (УЗО) | protective switch (PASS) TX³ 2P, AC25A (RCD ) | հատ | piece | 1 | 1
| 10 | Ավտոմատ անջատիչ միաբևեռ 16Ա | Circuit breaker single pole 16A | հատ | piece | 5 | 5
| 11 | Անջատիչ մեկստեղնավոր IP20 | Single-button switch IP20 | հատ | piece | 4 | 4
| 12 | Անջատիչ երկստեղնավոր IP20 | Two-button switch IP20 | հատ | piece | 1 | 1
| 13 | Վարդակ երկստեղնավոր IP20 | Two-button socket IP20 | հատ | piece | 12 | 12
| 14 | Տուփ անջատիչների և վարդակների տեղադրման համար | Box for installing switches and sockets | հատ | piece | 17 | 17
| 15 | Տուփ ճյուղավորիչ | Junction box | հատ | piece | 2 | 2
| 16 | Մալուխ պղնձե ջղերով 2x1,5մմ2 ВВГнг-FRLS | Copper-core cable2x1.5mm 2VVGng-FRLS | գմ | gm | 25 | 25
| 17 | Մալուխ պղնձե ջղերով 3x2,5մմ2 ВВГнг-LS | Copper-core cable 3x2.5 mm2VVGng-LS | գմ | gm | 46 | 46
| 18 | Մալուխ պղնձե ջղերով 3x4,0մմ2 ВВГнг-LS | Copper-core cable 3x4.0mm 2VVGng-LS | գմ | gm | 13 | 13
| 19 | Ճկախողովակ PVC Ф16 | Hose PVCF16 | գմ | gm | 38 | 38
| 20 | Առկա պատերում փորվածքների իրականացում | Making holes in existing walls | գմ | gm | 21 | 21
| 21 | Առկա պատերում փորվածքների փակում | Sealing holes in existing walls | մ2 | m2 | 0.42 | 0.42
| 22 | Պատերում ացքերի բացում և փակում | Opening and closing of holes in walls | հատ | piece | 17 | 17
|  | Ընդամենը | Total
|  | Սարքավորումներ | Equipment | % | % | 6.75 | 6.75
| 1 | Էլեկտրական տաքացուցիչների տեղադրում պատից կապովի | Installation of electric heaters connected to the wall | հատ | piece | 1 | 1
| 2 | Օդորակիչների տեղադրում 1.58կՎտ 18.000 BTU Արտաքին բլոկի չափեր 25.5x76x54.5 սմ Ներսի բլոկի չափսեր 96x21x31 սմ | Air conditioner installation 1.58kW 18,000 BTU Outdoor unit Dimensions 25.5x76x54.5 cm. Dimensions of the inner block 96x21x31 cm. | հատ | piece | 1 | 1
|  | Ընդամենը | Total
|  | ԱԱՀ | VAT | % | % | 20 | 20
|  | Ընդամենը | Total
Կազմակերպության անվանում` / Organization name:
Տնօրենի անուն/ազգանուն` / Director's name/surname:
Հեռախոսահամար/էլ․ հասցե` / Phone number/email address:
Ստորագրություն/կնիք` / Signature/stamp:
Ամսաթիվ` / Date: